## Локальная смета
| СОГЛАСОВАНО: | [11 empty] | УТВЕРЖДАЮ:
| _____________________________ | [11 empty] | __________________________
| " _____ " ________________ 200_ г. | [11 empty] | "____" ______________200_ г.
г, Пермь, 2010 г.
(наименование стройки)
ЛОКАЛЬНЫЙ СМЕТНЫЙ РАСЧЕТ №
(локальная смета)
|  | на | усиление консольных балок, восстановление защитного слоя бетона жилого дома по ул, Лядовская, 97
(наименование работ и затрат, наименование объекта)
Основание:
|  |  | Сметная стоимость строительных работ ___________________________________________________________ | [5 empty] | ___________________________361648,43 |  | руб.
|  |  | Средства на оплату труда ___________________________________________________________ | [5 empty] | ___________________________67833,75 |  | руб.
|  |  | Сметная трудоемкость ___________________________________________________________ | [5 empty] | ___________________________________________________________573,78 |  | чел.час
Составлен(а) в текущих (прогнозных) ценах по состоянию на 1 кв. 2010 г.
№ пп | Обоснование | Наименование | Ед. изм. | Кол. | Стоимость единицы, руб. |  |  |  | Общая стоимость, руб. |  |  |  | Т/з осн. раб.на ед. | Т/з осн. раб. Всего | Т/з мех. на ед. | Т/з мех. Всего
[5 empty] | Всего | В том числе |  |  | Всего | В том числе
[6 empty] | Осн.З/п | Эк.Маш | З/пМех |  | Осн.З/п | Эк.Маш | З/пМех
1 | 2 | 3 | 4 | 5 | 6 | 7 | 8 | 9 | 10 | 11 | 12 | 13 | 14 | 15 | 16 | 17
Раздел 1.
1 | ТЕРр57-02-05 | Разборка покрытий полов из древесностружечных плит в один слой | 100 м2 покрытий | 0.031 | 185.25 | 179.16 | 6.09 | 2.05 | 5.74 | 5.55 | 0.19 | 0.06 | 16.17 | 0.5 | 0.15
2 | ТЕР06-01-041-07 | Демонтаж монолитной балконнй плиты толщиной 100мм КОЭФ. К ПОЗИЦИИ: Новый коэффициент Новый коэффициент Новый коэффициент Новый коэффициент Новый коэффициент Новый коэффициент ОЗП=0,6; ЭМ=0,6; ЗПМ=0,6; МАТ=0; ТЗ=0,6; ТЗМ=0,6 | 100 м3 в деле | 0.0251 | 16162.77 | 12365.93 | 3796.84 | 430.05 | 405.69 | 310.39 | 95.3 | 10.79 | 603.22 | 15.14 | 17.01 | 0.43
Демонтажные, монтажные работы по балконам
3 | ТЕР06-01-041-07 | Устройство монолитной балконнй плиты толщиной 100мм | 100 м3 в деле | 0.0251 | 91125.39 | 20609.88 | 6328.07 | 716.75 | 2287.25 | 517.31 | 158.83 | 17.99 | 1675.6 | 42.06 | 47.25 | 1.19
4 | СЦМ-204-0066 | Арматура-сетка из стали класса А-I диаметром 12-14 мм | т | 0,6914 0,6894+0,002 | 9298.04 |  |  |  | 6428.66
5 | ТЕР46-03-008-01 | Устройство ниш в кирпичных стенах глубиной до 12 см-для ЗД-1 | 10 м2 ниш | 0,018 0,0045*4 | 1281.55 | 339.42 | 942.13 | 81.67 | 23.07 | 6.11 | 16.96 | 1.47 | 26.6 | 0.48 | 5.97 | 0.11
6 | ТЕР06-01-015-06 | Установка стальных конструкций, обрамление плиты уголком | 1 т | 0.85628 | 8999.84 | 633.79 | 487.78 | 27.51 | 7706.38 | 542.7 | 417.68 | 23.56 | 46.33 | 39.67 | 4.38 | 3.75
7 | ТЕР06-01-015-07 | Установка закладных деталей весом до 4 кг | 1 т | 0.0352 | 9665.26 | 2788.39 | 32.97 | 2.36 | 340.22 | 98.15 | 1.16 | 0.08 | 215.82 | 7.6 | 0.36 | 0.01
8 | ТЕР09-06-001-02 | Монтаж ограждения балкона | 1 т конструкций | 0,664 0,4988+0,1652 | 915.7 | 617.1 | 174.33 | 1.89 | 608.02 | 409.75 | 115.76 | 1.26 | 50.79 | 33.72 | 0.31 | 0.21
9 | СЦМ-201-9002 | Конструкции стальные- ограждение | т | 0.664 | 7793.05 |  |  |  | 5174.59
10 | ТЕР46-03-017-03 | Заделка отверстий, гнезд и борозд в стенах | 1 м3 заделки | 0.4 | 2393.82 | 869.93 | 33.99 |  | 957.53 | 347.97 | 13.6 |  | 75.58 | 30.23 | 0.43 | 0.17
11 | ТЕР11-01-004-01 | Устройство гидроизоляции оклеечной рулонными материалами на мастике битуминоль первый слой | 100 м2 изолируемой поверхности | 0.251 | 3249.32 | 738.42 | 315.6 | 5.34 | 815.58 | 185.34 | 79.22 | 1.34 | 46.18 | 11.59 | 0.98 | 0.25
12 | ТЕР11-01-004-02 | Устройство гидроизоляции оклеечной рулонными материалами на мастике битуминоль последующий слой | 100 м2 изолируемой поверхности | 0.251 | 2019.03 | 445.48 | 155.79 | 3.15 | 506.78 | 111.82 | 39.1 | 0.79 | 27.86 | 6.99 | 0.56 | 0.14
13 | СЦМ-101-1770 | Толь с крупнозернистой посыпкой марки ТВК-350 | м2 | -58,232 -29,116*2 | 5.36 |  |  |  | -312.12
14 | СЦМ-101-0857 | Рубероид РПП-300б или эквивалент | м2 | 58.232 | 8.39 |  |  |  | 488.57
15 | ТЕР11-01-011-01 | Устройство стяжек цементных толщиной 20 мм | 100 м2 стяжки | 0.251 | 1364.22 | 446.07 | 56.56 | 17.37 | 342.42 | 111.96 | 14.2 | 4.36 | 39.51 | 9.92 | 1.27 | 0.32
16 | ТЕР11-01-011-02 | Устройство стяжек цементных на каждые 5 мм изменения толщины стяжки добавлять или исключать к норме 11-01-011-01 КОЭФ. К ПОЗИЦИИ: Новый коэффициент ПЗ=3; ОЗП=3; ЭМ=3; МАТ=3 | 100 м2 стяжки | 0.251 | 678.09 | 16.95 | 29.4 | 2.87 | 170.2 | 4.25 | 7.38 | 0.72 | 1.5 | 0.38 | 0.63 | 0.16
17 | ТЕР11-01-015-08 | Железнение цементных покрытий | 100 м2 покрытия | 0.251 | 179.96 | 146.12 | 7.45 | 1.37 | 45.17 | 36.68 | 1.87 | 0.34 | 10.8 | 2.71 | 0.1 | 0.03
18 | ТЕР11-01-011-01 | Устройство цементного бортика в месте примыкания к наружной стене | 100 м2 стяжки | 0.001 | 1364.22 | 446.07 | 56.56 | 17.37 | 1.36 | 0.45 | 0.06 | 0.02 | 39.51 | 0.04 | 1.27
19 | ТЕРр61-28-08 | Устройство основания под штукатурку из металлической сетки по каркасу с обмазкой раствором цилиндрических колонн, балок, карнизов и других мелких поверхностей | 100 м2 поверхности | 0.356 | 4228.04 | 1163.94 | 37.77 |  | 1505.18 | 414.36 | 13.45 |  | 102.1 | 36.35 | 0.48 | 0.17
20 | ТЕР13-06-003-01 | Очистка поверхности щетками | 1 м2 очищаемой поверхности | 35.6 | 10.94 | 10.94 |  |  | 389.46 | 389.46 |  |  | 0.9 | 32.04
21 | ТЕРр61-10-01прим | Оштукатуривание существущего двутавра №14 по сетке | 100 м2 отремонтированной поверхности | 0.356 | 3508.72 | 2514.93 | 2.15 |  | 1249.1 | 895.32 | 0.77 |  | 201.84 | 71.86
22 | ТЕР13-03-002-04 | Огрунтовка металлических поверхностей за один раз двутавр №14)балки | 100 м2 окрашиваемой поверхности | 0.356 | 304.42 | 80.23 | 9.86 | 0.14 | 108.37 | 28.56 | 3.51 | 0.05 | 5.31 | 1.89 | 0.02 | 0.01
23 | ТЕРр62-29-02 | Окраска масляными составами ранее окрашенных больших металлических поверхностей (окраска балок) за два раза | 100 м2 окрашиваемой поверхности | 0.356 | 622.79 | 233.25 | 0.77 |  | 221.71 | 83.04 | 0.27 |  | 18.72 | 6.66 | 0.01
24 | ТЕР15-04-030-04 | Масляная окраска металлических поверхностей ограждений количество окрасок 2 | 100 м2 окрашиваемой поверхности | 0,2604 65,1*0,8/2/100 | 1351.54 | 896.07 | 2.73 | 0.14 | 351.94 | 233.34 | 0.71 | 0.04 | 71.06 | 18.5 | 0.04 | 0.01
Устройство отливов на 10 балконов
25 | ТЕРр58-20-01 | Смена обделок из листовой стали, поясков, сандриков, отливов, карнизов, шириной до 0,4 м | 100 м | 0.4 | 3238.7 | 503.13 | 6.35 | 1.09 | 1295.48 | 201.25 | 2.54 | 0.44 | 41.41 | 16.56 | 0.12 | 0.05
Обработка металлических и бетонных поверхностей гидроизоляционным материалом
26 | ТЕР13-03-002-07 | Огрунтовка металлических поверхностей за один раз - преобразователем ржавчины КОЭФ. К ПОЗИЦИИ: Новый коэффициент МАТ=0 | 100 м2 окрашиваемой поверхности | 0.251 | 71.48 | 60.84 | 10.64 | 0.14 | 17.94 | 15.27 | 2.67 | 0.04 | 3.92 | 0.98 | 0.03 | 0.01
27 | текущие цены | Грунт преобразователь ржавщины или эквивалент | л | 8,785 0,35*25,1 | 195 | 195 |  |  | 1713.08 | 1713.08
28 | ТЕР07-05-039-12 | Заделка штробы герметиком Ксайпекс Плаг | 100 м шва | 0.251 | 663.37 | 244.89 | 390.79 |  | 166.51 | 61.47 | 98.09 |  | 18.1 | 4.54 | 0.05 | 0.01
29 | текущие цены | Герметик Ксайпекс-Плаг 158/1,18/4,46=47,5р за 1кг Расход 2000кг/м3 или эквивалент | кг | 35.14 | 30 |  |  |  | 1054.2
30 | ТЕР11-01-006-01 | Устройство гидроизоляции полимерцементным составом толщиной слоя 30 мм | 100 м2 поверхности | 0.251 | 5037.01 | 1091.8 | 1316.76 | 189.33 | 1264.29 | 274.04 | 330.51 | 47.52 | 79.81 | 20.03 | 16.49 | 4.14
31 | текущие цены | Полимерцементный раствор Ксайпекс- Концентрат или эквивалент | кг | 30,12 1,2*25,1 | 42.56 |  |  |  | 1281.91
32 | ТЕР13-04-005-03 | Гуммирование из растворов с нанесением гуммировочного состава толщиной 3 мм(латексной эмульсией) КОЭФ. К ПОЗИЦИИ: Новый коэффициент МАТ=0 | 1 м2 гуммируемой поверхности | 25.1 | 17.3 | 15.52 | 1.78 | 0.14 | 434.23 | 389.55 | 44.68 | 3.51 | 1 | 25.1 | 0.02 | 0.5
33 | текущие цены | Латексная эмульсия-J-40 (толщ 3мм) или эквивалент | л | 11.295 | 46.74 |  |  |  | 527.93
34 | ТЕР11-01-006-02 | Устройство гидроизоляции полимерцементным составом толщиной слоя 30 мм на латексе СКС-65-ГП | 100 м2 поверхности | 0.251 | 5605.58 | 1091.8 | 1316.76 | 189.33 | 1407 | 274.04 | 330.51 | 47.52 | 79.81 | 20.03 | 16.49 | 4.14
35 | ТЕР13-04-005-02 | Гуммирование из растворов с нанесением герметика марки 51-Г-10 толщиной 1,5 мм КОЭФ. К ПОЗИЦИИ: Новый коэффициент МАТ=0 | 1 м2 гуммируемой поверхности | 25.1 | 46.08 | 40.82 | 5.26 | 0.96 | 1156.61 | 1024.58 | 132.03 | 24.1 | 2.63 | 66.01 | 0.11 | 2.76
36 | текущие цены | герметик Интераквил толщ 1,5мм или эквивалент | л | 7,53 0,3*25,1 | 108.12 |  |  |  | 814.14
37 | ТЕР08-07-001-02 | Установка и разборка наружных инвентарных лесов высотой до 16 м трубчатых для прочих отделочных работ | 100 м2 вертикальной проекции для наружных лесов | 1.2 | 935.69 | 535.05 | 5.42 |  | 1122.83 | 642.06 | 6.5 |  | 43.5 | 52.2 | 0.07 | 0.08
Раздел 2.
38 | СЦП3-3-25-1 | Перевозка навалочных грузов автомобилями-самосвалами (работающими вне карьеров), расстояние перевозки 25 км класс груза 1 | 1 т | 9,292 5,5+2+1,3+0,382+0,11 | 22.04 |  |  |  | 204.8
39 | СЦП1-4-26 | Разгрузочные работы при автомобильных перевозках Мусор строительный | за т груза | 9.292 | 2.52 |  |  |  | 23.42
40 | СЦП1-3-26 | Погрузочные работы при автомобильных перевозках Мусор строительный | за т груза | 9.292 | 1.78 |  |  |  | 16.54
Итого прямые затраты по смете в ценах 2001г. | [8 empty] | 42321.78 | 9327.85 | 1927.55 | 186 |  | 573.78 |  | 18.65
Итого прямые затраты по смете с учетом коэффициентов к итогам | [8 empty] | 200609 | 66507.57 | 7839.58 | 1326.18 |  | 573.78 |  | 18.65
В том числе, справочно:
Индекс 1 квартала 2010г ОЗП=7,13; ЭМ-ЗПМ=3,74; ЗПМ=7,13; МАТ=4,05 (Поз. 1-22, 25-37, 23-24) | [8 empty] | 157097.69 | 57179.72 | 5912.03 | 1140.18
Вывоз мусора ПЗ=5,86 (Поз. 38-40) | [8 empty] | 1189.53
Накладные расходы | [8 empty] | 60575.54
В том числе, справочно:
89,3% ФОТ (от 67833,75) (Поз. 1-22, 25-37, 23-24) | [8 empty] | 60575.54
Сметная прибыль | [8 empty] | 33916.88
В том числе, справочно:
50% ФОТ (от 67833,75) (Поз. 1-22, 25-37, 23-24) | [8 empty] | 33916.88
Итоги по смете:
Итого | [8 empty] | 295101.42 |  |  |  |  | 573.78 |  | 18.65
Зимние удорожания 1,82% | [8 empty] | 5370.85
Итого | [8 empty] | 300472.27
Непредвиденные затраты 2% | [8 empty] | 6009.45
Итого с непредвиденными | [8 empty] | 306481.72
НДС 18% | [8 empty] | 55166.71
ВСЕГО по смете | [8 empty] | 361648.43 |  |  |  |  | 573.78 |  | 18.65
Составил
Проверил