## Локальная смета
| СОГЛАСОВАНО: | [11 empty] | УТВЕРЖДАЮ:
| _____________________________ | [11 empty] | __________________________
| " _____ " ________________ 200_ г. | [11 empty] | "____" ______________200_ г.
2010г. Капитальный ремонт общего имущества многоквартирного дома по адресу: г. Пермь, ул. Закамская, 2в
(наименование стройки)
ЛОКАЛЬНЫЙ СМЕТНЫЙ РАСЧЕТ №
(локальная смета)
|  | на | замену магистрей и стояков ХГВС
(наименование работ и затрат, наименование объекта)
Основание: дефектная ведомость
|  |  | Сметная стоимость строительных работ ___________________________________________________________ | [5 empty] | ___________________________1764461,78 |  | руб.
|  |  | Средства на оплату труда ___________________________________________________________ | [5 empty] | ___________________________339655,87 |  | руб.
|  |  | Сметная трудоемкость ___________________________________________________________ | [5 empty] | ___________________________________________________________2955,47 |  | чел.час
Составлен(а) в текущих (прогнозных) ценах по состоянию на 1 квартал 2010 г.
№ пп | Обоснование | Наименование | Ед. изм. | Кол. | Стоимость единицы, руб. |  |  |  | Общая стоимость, руб. |  |  |  | Т/з осн. раб.на ед. | Т/з осн. раб. Всего | Т/з мех. на ед. | Т/з мех. Всего
[5 empty] | Всего | В том числе |  |  | Всего | В том числе
[6 empty] | Осн.З/п | Эк.Маш | З/пМех |  | Осн.З/п | Эк.Маш | З/пМех
1 | 2 | 3 | 4 | 5 | 6 | 7 | 8 | 9 | 10 | 11 | 12 | 13 | 14 | 15 | 16 | 17
Раздел 1. Демонтажные работы.
1 | ТЕРр65-01-03 | Разборка трубопроводов из водогазопроводных труб диаметром до: 100 мм | 100 м трубопроводов | 1.75 | 1049.14 | 903.58 | 25.76 | 3.56 | 1836 | 1581.27 | 45.08 | 6.23 | 76.38 | 133.67 | 0.26 | 0.46
2 | ТЕРр65-01-01 | Разборка трубопроводов из водогазопроводных труб диаметром до: 32 мм | 100 м трубопроводов | 11.5 | 482.51 | 410.03 | 11.78 | 1.37 | 5548.87 | 4715.35 | 135.47 | 15.76 | 34.66 | 398.59 | 0.1 | 1.15
3 | ТЕРр65-03-13 | Снятие задвижек диаметром до: 100 мм | 100 шт. арматуры | 0.06 | 1168.06 | 1157.9 | 10.16 | 3.42 | 70.08 | 69.47 | 0.61 | 0.21 | 95.3 | 5.72 | 0.25 | 0.02
Раздел 2. Монтажные работы.
4 | ТЕР16-04-002-09 | Прокладка трубопроводов водоснабжения из напорных полиэтиленовых труб низкого давления среднего типа наружным диаметром 110 мм | 100 м трубопровода | 2.03 | 11728.16 | 1742.12 | 1509.65 | 227.31 | 23808.16 | 3536.5 | 3064.59 | 461.44 | 128.76 | 261.38 | 14.98 | 30.41
5 | СЦМ-530-0048 | Трубы напорные из полиэтилена низкого давления среднего типа: наружным диаметром 110 мм | 10 м | -20.22 | 733.4 |  |  |  | -14829.35
6 | Прайс лист | Трубы полипропиленовые РРRC тип 3, PN-20, Дн=110 мм или эквивалент | 10м | 8.715 | 1538.34 |  |  |  | 13406.63
7 | Прайс лист | Трубы полипропиленовые РРRC тип 3, PN-25, Дн=110 мм (армированные) или эквивалент | 10м | 11.5 | 2092.79 |  |  |  | 24067.09
8 | прайс лист | Угольник 90гр. Дн=110мм | шт | 28 | 56.49 |  |  |  | 1581.72
9 | Прайс лист | Тройник переходной 110х40х110мм | шт | 42 | 98.63 |  |  |  | 4142.46
10 | ТЕР16-05-001-12 | Установка задвижек фланцевых на трубопроводах из стальных труб диаметром до 100 мм | 1 шт | 6 | 729.94 | 37.6 | 9.94 | 0.31 | 4379.64 | 225.6 | 59.64 | 1.86 | 2.91 | 17.46 | 0.01 | 0.06
11 | Прайс лист | Бурт фланеца Дн=110мм | шт | 12 | 36.84 |  |  |  | 442.08
12 | Прайс лист | Фланец 110мм | шт | 12 | 171.02 |  |  |  | 2052.24
13 | прайс лист | Муфта соединительная Дн=110мм | шт | 26 | 34.25 |  |  |  | 890.5
14 | СЦМ-300-1224 | Крепления для трубопроводов: кронштейны, планки, хомуты | кг | 140.07 | 15.43 |  |  |  | 2161.28
15 | ТЕР16-04-002-04 | Прокладка трубопроводов водоснабжения из напорных полиэтиленовых труб низкого давления среднего типа наружным диаметром 40 мм | 100 м трубопровода | 11.8 | 4812.96 | 2288.22 | 623.44 | 92.75 | 56792.93 | 27001 | 7356.59 | 1094.45 | 162.4 | 1916.32 | 6.21 | 73.28
16 | СЦМ-530-0043 | Трубы напорные из полиэтилена низкого давления среднего типа: наружным диаметром 40 мм | 10 м | -110.6 | 164.2 |  |  |  | -18160.52
17 | СЦМ-103-9001-403 | Трубы полипропиленовые РРRC тип 3, PN-20, Дн=40 х 6,7 мм или эквивалент | 10 м | 53.88 | 282.87 |  |  |  | 15241.04
18 | Прайс лист | Трубы полипропиленовые РРRC тип 3, PN-25, Дн=40 мм (армированные) или эквивалент | 10м | 56.69 | 339.85 |  |  |  | 19266.1
19 | прайс лист | Тройники диам.40х20х40мм | шт | 172 | 7.96 |  |  |  | 1369.12
20 | СЦМ-103-9001-414 | Угольники 90, диам.40мм | шт | 162 | 8.79 |  |  |  | 1423.98
21 | СЦМ-103-9001-439 | Муфта комбинированная (внутр.резьба), 20 мм х 1/2" | шт | 152 | 19.24 |  |  |  | 2924.48
22 | СЦМ-103-9001-410 | Муфты диам.40мм | шт | 168 | 7.57 |  |  |  | 1271.76
23 | СЦМ-103-9001-468 | Вентиль полипропиленовый 20 мм х 1/2" х 20 мм или эквивалент | шт | 194 | 46.06 |  |  |  | 8935.64
24 | СЦМ-103-9001-471 | Вентиль полипропиленовый 40 мм х 1 1/2" х 40 мм или эквивалент | шт | 42 | 163.62 |  |  |  | 6872.04
25 | СЦМ-103-9001-431 | Опора 40 мм | шт | 350 | 3.03 |  |  |  | 1060.5
Раздел 3. Общестроительные работы.
26 | ТЕРр69-01-03 | Пробивка отверстий в кирпичных стенах для водогазопроводных труб вручную при толщине стен в: 1,5 кирпича | 100 отверстий | 0.25 | 1326.28 | 1326.28 |  |  | 331.57 | 331.57 |  |  | 119.7 | 29.93
27 | ТЕР46-03-010-01 | Пробивка в бетонных полах толщиной 100 мм отверстий площадью до 20 см2 | 100 отверстий | 0.45 | 891.72 | 205.25 | 686.47 | 59.51 | 401.27 | 92.36 | 308.91 | 26.78 | 15.17 | 6.83 | 4.35 | 1.96
28 | ТЕР46-03-017-01 | Заделка отверстий, гнезд и борозд в перекрытиях железобетонных площадью до 0,1 м2 | 1 м3 заделки | 0.153 | 1845.83 | 634.89 | 19.91 |  | 282.41 | 97.14 | 3.05 |  | 55.16 | 8.44 | 0.24 | 0.04
29 | ТЕР46-03-017-03 | Заделка отверстий, гнезд и борозд в стенах и перегородках железобетонных площадью до 0,1 м2 | 1 м3 заделки | 0.025 | 2393.82 | 869.93 | 33.99 |  | 59.85 | 21.75 | 0.85 |  | 75.58 | 1.89 | 0.43 | 0.01
30 | ТЕР26-01-010-01 | Изоляция трубопроводов матами минераловатными прошивными безобкладочными и в обкладках марки 125, изделиями минераловатными с гофрированной структурой | 1 м3 изоляции | 6.65 | 790.43 | 261.83 | 43.99 |  | 5256.36 | 1741.17 | 292.53 |  | 18.85 | 125.35 | 0.55 | 3.66
31 | СЦМ-104-0011 | Маты минераловатные прошивные (ГОСТ 21880-86) без обкладок М-125, толщина 80 мм или эквивалент | м3 | 8.246 | 301.53 |  |  |  | 2486.42
32 | ТЕР26-01-054-01 | Обертывание поверхности изоляции рулонными материалами насухо с проклейкой швов | 100 м2 поверхности покрытия изоляции | 1.56 | 2061.05 | 393.35 | 45.91 |  | 3215.24 | 613.63 | 71.62 |  | 31.98 | 49.89 | 0.47 | 0.73
Раздел 4. Вывоз мусора.
33 | СЦП1-3-26 | Погрузочные работы при автомобильных перевозках: Мусор строительный | за т груза | 10 | 1.78 |  |  |  | 17.8
34 | СЦП3-3-25-1 | Перевозка навалочных грузов автомобилями-самосвалами (работающими вне карьеров), расстояние перевозки 25 км: класс груза 1 | 1 т | 10 | 22.04 |  | 22.04 |  | 220.4 |  | 220.4
35 | СЦП1-4-26 | Разгрузочные работы при автомобильных перевозках: Мусор строительный | за т груза | 10 | 2.52 |  |  |  | 25.2
Итого прямые затраты по смете в ценах 2001г. | [8 empty] | 178850.99 | 40026.81 | 11559.34 | 1606.73 |  | 2955.47 |  | 111.78
Итого прямые затраты по смете с учетом коэффициентов к итогам | [8 empty] | 898306.03 | 328199.88 | 53534.58 | 11455.99 |  | 2955.47 |  | 111.78
В том числе, справочно:
Стесненность ОЗП=15%; ЭМ-ЗПМ=15% (Поз. 1-4, 10, 15, 26-30, 32) | [8 empty] | 7463.85 | 6004.02 | 1459.83
Коэффициенты пересчета в текущие цены ОЗП=7,13; ЭМ-ЗПМ=3,74; ЗПМ=7,13; МАТ=4,05 (Поз. 1-4, 10, 15, 5-9, 11-14, 16-30, 32, 31) | [8 empty] | 710711.07 | 282169.05 | 40515.42 | 9849.25
Коэффициент пересчета в текущие цены для перевозок ПЗ=5,86 (Поз. 33, 35, 34) | [8 empty] | 1280.12
Накладные расходы | [8 empty] | 341717.73
В том числе, справочно:
74%*0,94 ФОТ (от 52357,02) (Поз. 1-3) | [8 empty] | 36419.54
78%*0,94 ФОТ (от 2718,74) (Поз. 26) | [8 empty] | 1993.38
100%*0,9 * 0,94 ФОТ (от 19308,18) (Поз. 30, 32) | [8 empty] | 16334.72
110%*0,9 * 0,94 ФОТ (от 1923,1) (Поз. 27-29) | [8 empty] | 1789.64
128%*0,9 * 0,94 ФОТ (от 263348,83) (Поз. 4, 10, 15) | [8 empty] | 285180.45
Сметная прибыль | [8 empty] | 225963.09
В том числе, справочно:
50% ФОТ (от 55075,76) (Поз. 1-3, 26) | [8 empty] | 27537.88
70%*0,85 ФОТ (от 21231,28) (Поз. 27-30, 32) | [8 empty] | 12632.61
83%*0,85 ФОТ (от 263348,83) (Поз. 4, 10, 15) | [8 empty] | 185792.6
Итоги по смете:
Итого | [8 empty] | 1465986.85 |  |  |  |  | 2955.47 |  | 111.78
Непредвиденные затраты 2% | [8 empty] | 29319.74
Итого с непредвиденными | [8 empty] | 1495306.59
НДС 18% | [8 empty] | 269155.19
ВСЕГО по смете | [8 empty] | 1764461.78 |  |  |  |  | 2955.47 |  | 111.78
Составил Березовская Л.М.
Проверил Гущина Т.И.