## Локальная смета
| СОГЛАСОВАНО: | [11 empty] | УТВЕРЖДАЮ:
| _____________________________ | [11 empty] | __________________________
| " _____ " ________________ 200_ г. | [11 empty] | "____" ______________200_ г.
2010г. Капитальный ремонт общего имущества многоквартирного дома по адресу: г. Пермь, ул. Закамская, 2б
(наименование стройки)
ЛОКАЛЬНЫЙ СМЕТНЫЙ РАСЧЕТ №
(локальная смета)
|  | на | замену магистрей и стояков ХГВС
(наименование работ и затрат, наименование объекта)
Основание: дефектная ведомость
|  |  | Сметная стоимость строительных работ ___________________________________________________________ | [5 empty] | ___________________________2895328,25 |  | руб.
|  |  | Средства на оплату труда ___________________________________________________________ | [5 empty] | ___________________________552849,23 |  | руб.
|  |  | Сметная трудоемкость ___________________________________________________________ | [5 empty] | ___________________________________________________________4813,34 |  | чел.час
Составлен(а) в текущих (прогнозных) ценах по состоянию на 1 квартал 2010 г.
№ пп | Обоснование | Наименование | Ед. изм. | Кол. | Стоимость единицы, руб. |  |  |  | Общая стоимость, руб. |  |  |  | Т/з осн. раб.на ед. | Т/з осн. раб. Всего | Т/з мех. на ед. | Т/з мех. Всего
[5 empty] | Всего | В том числе |  |  | Всего | В том числе
[6 empty] | Осн.З/п | Эк.Маш | З/пМех |  | Осн.З/п | Эк.Маш | З/пМех
1 | 2 | 3 | 4 | 5 | 6 | 7 | 8 | 9 | 10 | 11 | 12 | 13 | 14 | 15 | 16 | 17
Раздел 1. Демонтажные работы.
1 | ТЕРр65-01-03 | Разборка трубопроводов из водогазопроводных труб диаметром до: 100 мм | 100 м трубопроводов | 3 | 1049.14 | 903.58 | 25.76 | 3.56 | 3147.42 | 2710.74 | 77.28 | 10.68 | 76.38 | 229.14 | 0.26 | 0.78
2 | ТЕРр65-01-01 | Разборка трубопроводов из водогазопроводных труб диаметром до: 32 мм | 100 м трубопроводов | 18 | 482.51 | 410.03 | 11.78 | 1.37 | 8685.18 | 7380.54 | 212.04 | 24.66 | 34.66 | 623.88 | 0.1 | 1.8
3 | ТЕРр65-03-13 | Снятие задвижек диаметром до: 100 мм | 100 шт. арматуры | 0.13 | 1168.06 | 1157.9 | 10.16 | 3.42 | 151.85 | 150.53 | 1.32 | 0.44 | 95.3 | 12.39 | 0.25 | 0.03
4 | ТЕРр65-03-14 | Снятие задвижек диаметром до: 200 мм | 100 шт. арматуры | 0.02 | 1910.07 | 1879.6 | 30.47 | 10.26 | 38.2 | 37.59 | 0.61 | 0.21 | 154.7 | 3.09 | 0.75 | 0.02
5 | ТЕРр65-03-09 | Снятие водомеров диаметром до: 100 мм | 100 шт. арматуры | 0.02 | 1135.22 | 1053.41 | 81.81 | 10.26 | 22.7 | 21.07 | 1.63 | 0.21 | 86.7 | 1.73 | 0.75 | 0.02
Раздел 2. Монтажные работы.
6 | ТЕР16-04-002-09 | Прокладка трубопроводов водоснабжения из напорных полиэтиленовых труб низкого давления среднего типа наружным диаметром 110 мм | 100 м трубопровода | 3.47 | 11728.16 | 1742.12 | 1509.65 | 227.31 | 40696.72 | 6045.16 | 5238.49 | 788.77 | 128.76 | 446.8 | 14.98 | 51.98
7 | СЦМ-530-0048 | Трубы напорные из полиэтилена низкого давления среднего типа: наружным диаметром 110 мм | 10 м | -34.56 | 733.4 |  |  |  | -25346.3
8 | Прайс лист | Трубы полипропиленовые РРRC тип 3, PN-20, Дн=110 мм или эквивалент | 10м | 14.94 | 1538.34 |  |  |  | 22982.8
9 | Прайс лист | Трубы полипропиленовые РРRC тип 3, PN-25, Дн=110 мм (армированные) или эквивалент | 10м | 19.62 | 2092.79 |  |  |  | 41060.54
10 | прайс лист | Угольник 90гр. Дн=110мм | шт | 84 | 56.49 |  |  |  | 4745.16
11 | Прайс лист | Тройник переходной 110х40х110мм | шт | 72 | 98.63 |  |  |  | 7101.36
12 | ТЕР16-05-001-12 | Установка задвижек фланцевых на трубопроводах из стальных труб диаметром до 100 мм | 1 шт | 11 | 729.94 | 37.6 | 9.94 | 0.31 | 8029.34 | 413.6 | 109.34 | 3.41 | 2.91 | 32.01 | 0.01 | 0.11
13 | СЦМ-300-1177 | Задвижки параллельные фланцевые с выдвижным шпинделем, для воды и пара давлением 1 МПа (10кгс/см2) 30Ч6БР, диаметром 100 мм | шт | -5 | 451.94 |  |  |  | -2259.7
14 | СЦМ-300-1176 | Задвижки параллельные фланцевые с выдвижным шпинделем, для воды и пара давлением 1 МПа (10кгс/см2) 30Ч6БР, диаметром 80 мм или эквивалент | шт | 5 | 359.74 |  |  |  | 1798.7
15 | Прайс лист | Бурт фланеца Дн=110мм | шт | 14 | 36.84 |  |  |  | 515.76
16 | Прайс лист | Фланец 110мм | шт | 12 | 171.02 |  |  |  | 2052.24
17 | прайс лист | Муфта соединительная Дн=110мм | шт | 52 | 34.25 |  |  |  | 1781
18 | СЦМ-300-1224 | Крепления для трубопроводов: кронштейны, планки, хомуты | кг | 239.43 | 15.43 |  |  |  | 3694.4
19 | ТЕР16-02-007-04 | Установка фланцевых соединений на стальных трубопроводах диаметром 100 мм | 1 соединение | 2 | 224.63 | 20.57 | 8.36 |  | 449.26 | 41.14 | 16.72 |  | 1.46 | 2.92 | 0.01 | 0.02
20 | ТЕР16-05-001-14 | Установка задвижек фланцевых на трубопроводах из стальных труб диаметром до 150 мм | 1 шт | 2 | 1081.71 | 86.82 | 16.6 | 0.63 | 2163.42 | 173.64 | 33.2 | 1.26 | 6.72 | 13.44 | 0.01 | 0.02
21 | ТЕР16-05-001-11 | Установка задвижек фланцевых на трубопроводах из стальных труб диаметром до 50 мм | 1 шт | 2 | 349.55 | 18.99 | 5.09 |  | 699.1 | 37.98 | 10.18 |  | 1.47 | 2.94 | 0.01 | 0.02
22 | ТЕР16-06-005-03 | Установка счетчиков (водомеров) диаметром до 80 мм | 1 счетчик (водомер) | 0.02 | 4294.15 | 22.48 | 7.11 |  | 85.88 | 0.45 | 0.14 |  | 1.68 | 0.03 | 0.02
23 | СЦМ-300-1652 | Водомеры (счетчики) холодной воды ВСХ- 65 | шт | -2 | 4085.17 |  |  |  | -8170.34
24 | СЦМ-300-1653 | Водомеры (счетчики) холодной воды ВСХ- 80 или эквивалент | шт | 2 | 4416.94 |  |  |  | 8833.88
25 | ТЕР16-04-002-04 | Прокладка трубопроводов водоснабжения из напорных полиэтиленовых труб низкого давления среднего типа наружным диаметром 40 мм | 100 м трубопровода | 18.86 | 4812.96 | 2288.22 | 623.44 | 92.75 | 90772.43 | 43155.83 | 11758.08 | 1749.27 | 162.4 | 3062.86 | 6.21 | 117.12
26 | СЦМ-530-0043 | Трубы напорные из полиэтилена низкого давления среднего типа: наружным диаметром 40 мм | 10 м | -176.7 | 164.2 |  |  |  | -29014.14
27 | СЦМ-103-9001-403 | Трубы полипропиленовые РРRC тип 3, PN-20, Дн=40 х 6,7 мм или эквивалент | 10 м | 84.33 | 282.87 |  |  |  | 23854.43
28 | Прайс лист | Трубы полипропиленовые РРRC тип 3, PN-25, Дн=40 мм (армированные) или эквивалент | 10м | 92.39 | 339.85 |  |  |  | 31398.74
29 | прайс лист | Тройники диам.40х20х40мм | шт | 262 | 7.96 |  |  |  | 2085.52
30 | СЦМ-103-9001-414 | Угольники 90, диам.40мм | шт | 132 | 8.79 |  |  |  | 1160.28
31 | СЦМ-103-9001-439 | Муфта комбинированная (внутр.резьба), 20 мм х 1/2" | шт | 190 | 19.24 |  |  |  | 3655.6
32 | СЦМ-103-9001-410 | Муфты диам.40мм | шт | 336 | 7.57 |  |  |  | 2543.52
33 | СЦМ-103-9001-468 | Вентиль полипропиленовый 20 мм х 1/2" х 20 мм или эквивалент | шт | 262 | 46.06 |  |  |  | 12067.72
34 | СЦМ-103-9001-471 | Вентиль полипропиленовый 40 мм х 1 1/2" х 40 мм или эквивалент | шт | 72 | 163.62 |  |  |  | 11780.64
35 | СЦМ-103-9001-431 | Опора 40 мм | шт | 600 | 3.03 |  |  |  | 1818
Раздел 3. Общестроительные работы.
36 | ТЕРр69-01-03 | Пробивка отверстий в кирпичных стенах для водогазопроводных труб вручную при толщине стен в: 1,5 кирпича | 100 отверстий | 0.45 | 1326.28 | 1326.28 |  |  | 596.83 | 596.83 |  |  | 119.7 | 53.87
37 | ТЕР46-03-010-01 | Пробивка в бетонных полах толщиной 100 мм отверстий площадью до 20 см2 | 100 отверстий | 0.75 | 891.72 | 205.25 | 686.47 | 59.51 | 668.79 | 153.94 | 514.85 | 44.63 | 15.17 | 11.38 | 4.35 | 3.26
38 | ТЕР46-03-017-01 | Заделка отверстий, гнезд и борозд в перекрытиях железобетонных площадью до 0,1 м2 | 1 м3 заделки | 0.255 | 1845.83 | 634.89 | 19.91 |  | 470.69 | 161.9 | 5.08 |  | 55.16 | 14.07 | 0.24 | 0.06
39 | ТЕР46-03-017-03 | Заделка отверстий, гнезд и борозд в стенах и перегородках железобетонных площадью до 0,1 м2 | 1 м3 заделки | 0.045 | 2393.82 | 869.93 | 33.99 |  | 107.72 | 39.15 | 1.53 |  | 75.58 | 3.4 | 0.43 | 0.02
40 | ТЕР26-01-010-01 | Изоляция трубопроводов матами минераловатными прошивными безобкладочными и в обкладках марки 125, изделиями минераловатными с гофрированной структурой | 1 м3 изоляции | 11.37 | 790.43 | 261.83 | 43.99 |  | 8987.19 | 2977.01 | 500.17 |  | 18.85 | 214.32 | 0.55 | 6.25
41 | СЦМ-104-0011 | Маты минераловатные прошивные (ГОСТ 21880-86) без обкладок М-125, толщина 80 мм или эквивалент | м3 | 14.1 | 301.53 |  |  |  | 4251.57
42 | ТЕР26-01-054-01 | Обертывание поверхности изоляции рулонными материалами насухо с проклейкой швов | 100 м2 поверхности покрытия изоляции | 2.66 | 2061.05 | 393.35 | 45.91 |  | 5482.39 | 1046.31 | 122.12 |  | 31.98 | 85.07 | 0.47 | 1.25
Раздел 4. Вывоз мусора.
43 | СЦП1-3-26 | Погрузочные работы при автомобильных перевозках: Мусор строительный | за т груза | 15 | 1.78 |  |  |  | 26.7
44 | СЦП3-3-25-1 | Перевозка навалочных грузов автомобилями-самосвалами (работающими вне карьеров), расстояние перевозки 25 км: класс груза 1 | 1 т | 15 | 22.04 |  | 22.04 |  | 330.6 |  | 330.6
45 | СЦП1-4-26 | Разгрузочные работы при автомобильных перевозках: Мусор строительный | за т груза | 15 | 2.52 |  |  |  | 37.8
Итого прямые затраты по смете в ценах 2001г. | [8 empty] | 296041.59 | 65143.41 | 18933.38 | 2623.54 |  | 4813.34 |  | 182.76
Итого прямые затраты по смете с учетом коэффициентов к итогам | [8 empty] | 1482087.43 | 534143.39 | 87763.13 | 18705.84 |  | 4813.34 |  | 182.76
В том числе, справочно:
Стесненность ОЗП=15%; ЭМ-ЗПМ=15% (Поз. 1-6, 12, 19-22, 25, 36-40, 42) | [8 empty] | 12168.39 | 9771.51 | 2396.89
Коэффициенты пересчета в текущие цены ОЗП=7,13; ЭМ-ЗПМ=3,74; ЗПМ=7,13; МАТ=4,05 (Поз. 1-6, 12, 19-22, 25, 7-11, 13-18, 23-24, 26-40, 42, 41) | [8 empty] | 1171957.26 | 459228.46 | 66432.87 | 16082.3
Коэффициент пересчета в текущие цены для перевозок ПЗ=5,86 (Поз. 43, 45, 44) | [8 empty] | 1920.19
Накладные расходы | [8 empty] | 555851.37
В том числе, справочно:
74%*0,94 ФОТ (от 84716,81) (Поз. 1-5) | [8 empty] | 58929.01
78%*0,94 ФОТ (от 4893,68) (Поз. 36) | [8 empty] | 3588.05
100%*0,9 * 0,94 ФОТ (от 32989,23) (Поз. 40, 42) | [8 empty] | 27908.89
110%*0,9 * 0,94 ФОТ (от 3228,96) (Поз. 37-39) | [8 empty] | 3004.87
128%*0,9 * 0,94 ФОТ (от 427020,55) (Поз. 6, 12, 19-22, 25) | [8 empty] | 462420.55
Сметная прибыль | [8 empty] | 367618.07
В том числе, справочно:
50% ФОТ (от 89610,49) (Поз. 1-5, 36) | [8 empty] | 44805.25
70%*0,85 ФОТ (от 36218,19) (Поз. 37-40, 42) | [8 empty] | 21549.82
83%*0,85 ФОТ (от 427020,55) (Поз. 6, 12, 19-22, 25) | [8 empty] | 301263
Итоги по смете:
Итого | [8 empty] | 2405556.87 |  |  |  |  | 4813.34 |  | 182.76
Непредвиденные затраты 2% | [8 empty] | 48111.14
Итого с непредвиденными | [8 empty] | 2453668.01
НДС 18% | [8 empty] | 441660.24
ВСЕГО по смете | [8 empty] | 2895328.25 |  |  |  |  | 4813.34 |  | 182.76
Составил Березовская Л.М.
Проверил Гущина Т.И.