## Локальная смета
| СОГЛАСОВАНО: | [11 empty] | УТВЕРЖДАЮ:
| _____________________________ | [11 empty] | __________________________
| " _____ " ________________ 200_ г. | [11 empty] | "____" ______________200_ г.
Мотовилихинский район
(наименование стройки)
ЛОКАЛЬНЫЙ СМЕТНЫЙ РАСЧЕТ №
(локальная смета)
|  | на | воостановление защитного слоя бетона балконных плит, ул, Лядовская, 117
(наименование работ и затрат, наименование объекта)
Основание:
|  |  | Сметная стоимость строительных работ ___________________________________________________________ | [5 empty] | ___________________________615203,62 |  | руб.
|  |  | Средства на оплату труда ___________________________________________________________ | [5 empty] | ___________________________140367 |  | руб.
|  |  | Сметная трудоемкость ___________________________________________________________ | [5 empty] | ___________________________________________________________510,27 |  | чел.час
Составлен(а) в текущих (прогнозных) ценах по состоянию на 1 кв. 2010 г.
№ пп | Обоснование | Наименование | Ед. изм. | Кол. | Стоимость единицы, руб. |  |  |  | Общая стоимость, руб. |  |  |  | Т/з осн. раб.на ед. | Т/з осн. раб. Всего | Т/з мех. на ед. | Т/з мех. Всего
[5 empty] | Всего | В том числе |  |  | Всего | В том числе
[6 empty] | Осн.З/п | Эк.Маш | З/пМех |  | Осн.З/п | Эк.Маш | З/пМех
1 | 2 | 3 | 4 | 5 | 6 | 7 | 8 | 9 | 10 | 11 | 12 | 13 | 14 | 15 | 16 | 17
Раздел 1. Новый Раздел
Восстановление защитного слоя верхней поверхности балконной плиты Б-1, Б-2, Б-3, Б-4 , Б-5, Б-6, Б-7, Б-8, Б-9, Б-10, Б-11, Б-12, Б-14
1 | ТЕРр61-25-01 прим. | Удаление слабого и рыхлого бетона с плиты | 100 м2 очищенной поверхности | 0.338 | 893.14 | 231.14 | 654.94 | 125.31 | 302 | 78 | 221 | 42 | 18.33 | 6.2 | 9.16 | 3.1
2 | ТЕР46-03-011-01 | Пробивка в кирпичных стенах борозд площадью сечения до 20 см2 | 100 м борозд | 0.338 | 845.12 | 204.41 | 640.71 | 55.54 | 286 | 69 | 217 | 19 | 15.64 | 5.29 | 4.06 | 1.37
3 | ТЕР13-06-003-01 | Очистка поверхности щетками плит балкона и балки | 1 м2 очищаемой поверхности | 33.8 | 10.94 | 10.94 |  |  | 370 | 370 |  |  | 0.9 | 30.42
4 | ТЕР11-01-004-02 | Устройство гидроизоляции оклеечной рулонными материалами на мастике битуминоль последующий слой | 100 м2 изолируемой поверхности | 0.338 | 2019.03 | 445.48 | 155.79 | 3.15 | 682 | 151 | 53 | 1 | 27.86 | 9.42 | 0.56 | 0.19
5 | ТЕР11-01-004-02 | Устройство гидроизоляции оклеечной рулонными материалами на мастике битуминоль последующий слой | 100 м2 изолируемой поверхности | 0.338 | 2019.03 | 445.48 | 155.79 | 3.15 | 682 | 151 | 53 | 1 | 27.86 | 9.42 | 0.56 | 0.19
6 | СЦМ-101-1770 | Толь с крупнозернистой посыпкой марки ТВК-350 | м2 | -78.42 | 5.36 |  |  |  | -420
7 | СЦМ-101-0857 | Рубероид подкладочный с пылевидной посыпкой РПП-300б или эквивалент | м2 | 78.42 | 8.39 |  |  |  | 658
8 | ТЕР11-01-011-01 | Устройство стяжек цементных толщиной 20 мм | 100 м2 стяжки | 0.338 | 1364.22 | 446.07 | 56.56 | 17.37 | 461 | 151 | 19 | 6 | 39.51 | 13.35 | 1.27 | 0.43
9 | ТЕР11-01-011-02 | Устройство стяжек цементных на каждые 5 мм изменения толщины стяжки добавлять или исключать к норме 11-01-011-01 КОЭФ. К ПОЗИЦИИ: Новый коэффициент ПЗ=3; ОЗП=3; ЭМ=3; ЗПМ=3; МАТ=3; ТЗ=3; ТЗМ=3 | 100 м2 стяжки | 0.338 | 678.09 | 16.95 | 29.4 | 8.61 | 229 | 6 | 10 | 3 | 1.5 | 0.51 | 0.63 | 0.21
10 | ТЕР11-01-015-08 | Железнение цементных покрытий | 100 м2 покрытия | 0.338 | 179.96 | 146.12 | 7.45 | 1.37 | 61 | 49 | 3 |  | 10.8 | 3.65 | 0.1 | 0.03
11 | ТЕР11-01-011-01 | Устройство цементного ботрика в месте примыкания к наружной стене | 100 м2 стяжки | 0.171 | 1364.22 | 446.07 | 56.56 | 17.37 | 233 | 76 | 10 | 3 | 39.51 | 6.76 | 1.27 | 0.22
12 | ТЕР13-03-002-07 | Огрунтовка металлических за один раз: преобразователь ржавчины КОЭФ. К ПОЗИЦИИ: Новый коэффициент МАТ=0 | 100 м2 окрашиваемой поверхности | 0.338 | 71.48 | 60.84 | 10.64 | 0.14 | 24 | 21 | 3 |  | 3.92 | 1.33 | 0.03 | 0.01
13 | текущие цены | Грунт преобразователь ржавчины или эквивалент | л | 11.83 | 390 | 195 |  |  | 4614 | 2307
14 | ТЕР07-05-039-12 | Заделка штробы герметиком Ксайпекс-Плаг | 100 м шва | 0.338 | 663.37 | 244.89 | 390.79 |  | 224 | 83 | 132 |  | 18.1 | 6.12 | 0.05 | 0.02
15 | текущие цены | Герметик Ксайпекс-Плаг, расход 2000 кг/м3 или эквивалент | кг | 47.32 | 65.14 | 30 |  |  | 3082 | 1420
16 | ТЕР11-01-006-01 | Устройство гидроизоляции полимерцементным составом толщиной слоя 30 мм | 100 м2 поверхности | 0.338 | 5037.01 | 1091.8 | 1316.76 | 189.33 | 1703 | 369 | 445 | 64 | 79.81 | 26.98 | 16.49 | 5.57
17 | текущие цены | Ксайпекс-Концентрат или эквивалент | кг | 40.56 | 85.12 | 42.56 |  |  | 3452 | 1726
18 | ТЕР13-04-005-03 | Гуммирование из растворов: с нанесением гуммировочного состава толщиной 3 мм 9латексной эмульсией) | 1 м2 гуммируемой поверхности | 33.8 | 319.52 | 15.52 | 1.78 | 0.14 | 10800 | 525 | 60 | 5 | 1 | 33.8 | 0.02 | 0.68
19 | текущие цены | Латексная эмульсия J-40 (толщина 3 мм) или эквивалент | л | 15.21 | 93.48 | 46.74 |  |  | 1422 | 711
20 | ТЕР13-04-005-02 | Гуммирование из растворов: с нанесением герметика марки 51-Г-10 толщиной 1,5 мм КОЭФ. К ПОЗИЦИИ: Новый коэффициент МАТ=0 | 1 м2 гуммируемой поверхности | 33.8 | 46.08 | 40.82 | 5.26 | 0.96 | 1558 | 1380 | 178 | 32 | 2.63 | 88.89 | 0.11 | 3.72
21 | текущие цены | Герметик Интераквил толщиной 1,5 мм или эквивалент | л | 10.14 | 216.24 | 108.12 |  |  | 2193 | 1096
22 | ТЕРр58-20-01 | Смена сливов из листовой оцинкованной стали, шириной до: 0,4 м | 100 м | 0.416 | 3238.7 | 503.13 | 6.35 | 1.09 | 1347 | 209 | 3 |  | 41.41 | 17.23 | 0.12 | 0.05
23 | ТЕР13-03-002-04 | Огрунтовка могражденийз: грунтовкой ГФ-021 | 100 м2 окрашиваемой поверхности | 0.285 | 304.42 | 80.23 | 9.86 | 0.14 | 87 | 23 | 3 |  | 5.31 | 1.51 | 0.02 | 0.01
24 | ТЕР13-03-004-26 | Окраска ограждений: эмалью ПФ-115 | 100 м2 окрашиваемой поверхности | 0.285 | 549.22 | 49.48 | 6.47 | 0.14 | 157 | 14 | 2 |  | 3.83 | 1.09 | 0.02 | 0.01
Восстановление защитного слоя нижней и боковой поверхности балконной плиты Б-1, Б-2, Б-6, Б-8, Б-9, Б-10, Б-14
25 | ТЕРр61-25-01 прим. | Удаление слабого и рыхлого бетона с плиты | 100 м2 очищенной поверхности | 0.217 | 893.14 | 231.14 | 654.94 | 125.31 | 194 | 50 | 142 | 27 | 18.33 | 3.98 | 9.16 | 1.99
26 | ТЕР13-06-003-01 | Очистка поверхности щетками плит балкона и балки | 1 м2 очищаемой поверхности | 21.7 | 10.94 | 10.94 |  |  | 237 | 237 |  |  | 0.9 | 19.53
27 | ТЕР13-03-002-07 | Огрунтовка металлических за один раз: преобразователь ржавчины КОЭФ. К ПОЗИЦИИ: Новый коэффициент МАТ=0 | 100 м2 окрашиваемой поверхности | 0.217 | 71.48 | 60.84 | 10.64 | 0.14 | 16 | 14 | 2 |  | 3.92 | 0.85 | 0.03 | 0.01
28 | текущие цены | Грунт преобразователь ржавчины или эквивалент | л | 7.595 | 390 | 195 |  |  | 2962 | 1481
29 | ТЕР13-04-005-03 | Гуммирование из растворов: с нанесением гуммировочного состава толщиной 3 мм 9латексной эиульсией) | 1 м2 гуммируемой поверхности | 21.7 | 319.52 | 15.52 | 1.78 | 0.14 | 6934 | 337 | 39 | 3 | 1 | 21.7 | 0.02 | 0.43
30 | текущие цены | Латексная эмульсия J-40 (толщина 3 мм) или эквивалент | л | 9.765 | 93.48 | 46.74 |  |  | 913 | 456
31 | ТЕР13-04-005-02 | Гуммирование из растворов: с нанесением герметика марки 51-Г-10 толщиной 1,5 мм КОЭФ. К ПОЗИЦИИ: Новый коэффициент МАТ=0 | 1 м2 гуммируемой поверхности | 21.7 | 46.08 | 40.82 | 5.26 | 0.96 | 1000 | 886 | 114 | 21 | 2.63 | 57.07 | 0.11 | 2.39
32 | текущие цены | Герметик Интераквил толщиной 1,5 мм или эквивалент | л | 6.51 | 216.24 | 108.12 |  |  | 1408 | 704
Восстановление защитного слоя нижней и боковой поверхности балконной плиты Б-3, Б-4, Б-5, Б-7, Б-11, Б-12
33 | ТЕРр61-25-01 прим. | Удаление слабого и рыхлого бетона с плиты | 100 м2 очищенной поверхности | 0.186 | 893.14 | 231.14 | 654.94 | 125.31 | 166 | 43 | 122 | 23 | 18.33 | 3.41 | 9.16 | 1.7
34 | ТЕР13-06-003-01 | Очистка поверхности щетками плит балкона и балки | 1 м2 очищаемой поверхности | 18.6 | 10.94 | 10.94 |  |  | 203 | 203 |  |  | 0.9 | 16.74
35 | ТЕР13-03-002-07 | Огрунтовка металлических за один раз: преобразователь ржавчины КОЭФ. К ПОЗИЦИИ: Новый коэффициент МАТ=0 | 100 м2 окрашиваемой поверхности | 0.186 | 71.48 | 60.84 | 10.64 | 0.14 | 13 | 11 | 2 |  | 3.92 | 0.73 | 0.03 | 0.01
36 | текущие цены | Грунт преобразователь ржавчины или эквивалент | л | 6.51 | 390 | 195 |  |  | 2539 | 1269
37 | ТЕР13-04-005-03 | Гуммирование из растворов: с нанесением гуммировочного состава толщиной 3 мм 9латексной эиульсией) | 1 м2 гуммируемой поверхности | 18.6 | 319.52 | 15.52 | 1.78 | 0.14 | 5943 | 289 | 33 | 3 | 1 | 18.6 | 0.02 | 0.37
38 | текущие цены | Латексная эмульсия J-40 (толщина 3 мм) или эквивалент | л | 8.37 | 93.48 | 46.74 |  |  | 782 | 391
39 | ТЕР13-04-005-02 | Гуммирование из растворов: с нанесением герметика марки 51-Г-10 толщиной 1,5 мм КОЭФ. К ПОЗИЦИИ: Новый коэффициент МАТ=0 | 1 м2 гуммируемой поверхности | 18.6 | 46.08 | 40.82 | 5.26 | 0.96 | 857 | 759 | 98 | 18 | 2.63 | 48.92 | 0.11 | 2.05
40 | текущие цены | Герметик Интераквил толщиной 1,5 мм или эквивалент | л | 5.58 | 216.24 | 108.12 |  |  | 1207 | 603
41 | ТЕР08-07-001-02 | Установка и разборка наружных инвентарных лесов высотой до 16 м: трубчатых для прочих отделочных работ | 100 м2 вертикальной проекции для наружных лесов | 1.305 | 935.69 | 535.05 | 5.42 |  | 1221 | 698 | 7 |  | 43.5 | 56.77 | 0.07 | 0.09
Раздел 2. Новый Раздел
42 | СЦП1-3-26 | Погрузочные работы при автомобильных перевозках: Мусор строительный | за т груза | 0.09 | 1.78
43 | СЦП3-3-26-1 | Перевозка навалочных грузов автомобилями-самосвалами (работающими вне карьеров), расстояние перевозки 26 км: класс груза 1 | 1 т | 0.09 | 22.7 |  | 22.7 |  | 2 |  | 2
44 | СЦП1-4-26 | Разгрузочные работы при автомобильных перевозках: Мусор строительный | за т груза | 0.09 | 2.52
Итого прямые затраты по смете в ценах 2001г. | [8 empty] | 60804 | 19416 | 1973 | 271 |  | 510.27 |  | 24.85
Итого прямые затраты по смете с учетом коэффициентов к итогам | [8 empty] | 306368 | 138435 | 8292 | 1932 |  | 510.27 |  | 24.85
В том числе, справочно:
ОЗП=7,13; ЭМ-ЗПМ=3,74; ЗПМ=7,13; МАТ=4,05 (Поз. 1, 25, 33, 2-3, 12-13, 18-21, 23-24, 26-32, 34-40, 4-11, 16-17, 14-15, 22, 41) | [8 empty] | 245554 | 119020 | 6319 | 1661
ПЗ=5,86 (Поз. 43) | [8 empty] | 10
Накладные расходы | [8 empty] | 125347
В том числе, справочно:
95%*0,94 ФОТ (от 140367) (Поз. 1, 25, 33, 2-3, 12-13, 18-21, 23-24, 26-32, 34-40, 4-11, 16-17, 14-15, 22, 41) | [8 empty] | 125347
Сметная прибыль | [8 empty] | 70186
В том числе, справочно:
50% ФОТ (от 140367) (Поз. 1, 25, 33, 2-3, 12-13, 18-21, 23-24, 26-32, 34-40, 4-11, 16-17, 14-15, 22, 41) | [8 empty] | 70186
Итоги по смете:
Итого | [8 empty] | 501901 |  |  |  |  | 510.27 |  | 24.85
Зимнее удорожание 1,84% | [8 empty] | 9235
Итого | [8 empty] | 511136
Непредвиденные затраты 2% | [8 empty] | 10223
Итого с непредвиденными | [8 empty] | 521359
НДС 18% | [8 empty] | 93844.62
ВСЕГО по смете | [8 empty] | 615203.62 |  |  |  |  | 510.27 |  | 24.85
Составил М. Н. Смирнова
Проверил