## Локальная смета
| СОГЛАСОВАНО: | [11 empty] | УТВЕРЖДАЮ:
| _____________________________ | [11 empty] | __________________________
| " _____ " ________________ 200_ г. | [11 empty] | "____" ______________200_ г.
Рабочий проект на восстановление строительных конструкций и инженерных сетей жилого дома по адресу: ул. Социалистическая, 26 Орджоникидзевского района г. Перми.
(наименование стройки)
ЛОКАЛЬНЫЙ СМЕТНЫЙ РАСЧЕТ №
(локальная смета)
|  | на | восстановление несущей способности конструкций пожарных выходов, противоаварийные мероприятия,
капитальный ремонт общего имущества многоквартирных домов
Основание: проект 62.08/09 - АС
|  |  | Сметная стоимость строительных работ ___________________________________________________________ | [5 empty] | ___________________________529330,95 |  | руб.
|  |  | Средства на оплату труда ___________________________________________________________ | [5 empty] | ___________________________105826,62 |  | руб.
|  |  | Сметная трудоемкость ___________________________________________________________ | [5 empty] | ___________________________________________________________1210,07 |  | чел.час
Составлен(а) в текущих (прогнозных) ценах по состоянию на 4 квартал 2009 г.
№ пп | Обоснование | Наименование | Ед. изм. | Кол. | Стоимость единицы, руб. |  |  |  | Общая стоимость, руб. |  |  |  | Т/з осн. раб.на ед. | Т/з осн. раб. Всего | Т/з мех. на ед. | Т/з мех. Всего
[5 empty] | Всего | В том числе |  |  | Всего | В том числе
[6 empty] | Осн.З/п | Эк.Маш | З/пМех |  | Осн.З/п | Эк.Маш | З/пМех
1 | 2 | 3 | 4 | 5 | 6 | 7 | 8 | 9 | 10 | 11 | 12 | 13 | 14 | 15 | 16 | 17
Раздел 1. Усиление кирпичных стен.
1 | ТЕР46-01-004-03 | Усиление конструктивных элементов стен кирпичных стальными тяжами | 1 т | 3.7 | 9315.28 | 2496.04 | 113.82 | 11.95 | 34466.54 | 9235.35 | 421.13 | 44.22 | 202.93 | 750.84 | 0.96 | 3.55
Раздел 2. Земляные работы.
2 | ТЕРр54-10-01 | Установка деревянной стойки под балки или прогоны | 100 м стоек | 0.5 | 3271.35 | 1245.75 | 54.19 |  | 1635.68 | 622.88 | 27.1 |  | 107.3 | 53.65 | 0.7 | 0.35
3 | ТЕР01-01-014-02 | Разработка грунта с погрузкой на автомобили-самосвалы экскаваторами с ковшом вместимостью 0,4 (0,35-0,45) м3, группа грунтов: 2 | 1000 м3 грунта | 0.0475 | 6681.04 | 230.02 | 6445.35 | 946.34 | 317.35 | 10.93 | 306.15 | 44.95 | 20.76 | 0.99 | 60.2 | 2.86
4 | ТЕР01-02-061-01 | Засыпка вручную траншей, пазух котлованов и ям, группа грунтов: 1 | 100 м3 грунта | 0.365 | 941.64 | 941.64 |  |  | 343.7 | 343.7 |  |  | 88.5 | 32.3
5 | СЦМ-408-0200 | Смесь песчано-гравийная природная или эквивалент | м3 | 0.37 | 74.92 |  |  |  | 27.72
Раздел 3. Монолитные фундаменты и лестница.
6 | ТЕР46-03-012-03 | Пробивка в бетонных конструкциях полов и стен борозд площадью сечения до 100 см2 | 100 м борозд | 0.05 | 4551.67 | 1138.24 | 3413.43 | 295.9 | 227.58 | 56.91 | 170.67 | 14.8 | 85.07 | 4.25 | 21.63 | 1.08
7 | ТЕР46-01-001-01 | Усиление монолитными железобетонными обоймами фундаментов | 1 м3 | 3.85 | 1157.68 | 278.01 | 53.08 | 3.62 | 4457.07 | 1070.34 | 204.36 | 13.94 | 23.5 | 90.48 | 0.58 | 2.23
8 | СЦМ-204-0100 | Горячекатаная арматурная сталь класса А-I, А-II, А-III | т | 0.15 | 7336.56 |  |  |  | 1100.48
9 | ТЕР08-02-001-01 | Кладка из керамического одинарного полнотелого кирпича наружных стен простых: при высоте этажа до 4м | 1 м3 кладки | 5.34 | 618.31 | 63.88 | 35.92 | 6.29 | 3301.78 | 341.12 | 191.81 | 33.59 | 5.4 | 28.84 | 0.4 | 2.14
10 | ТЕРр52-14-01 | Ремонт обмазочной изоляции фундаментов (цоколя) КОЭФ. К ПОЗИЦИИ: Новый коэффициент МАТ=0 | 100 м2 | 0.2136 | 387.37 | 382.73 | 4.64 |  | 82.74 | 81.75 | 0.99 |  | 31.5 | 6.73 | 0.06 | 0.01
11 | Прайс лист | Состав "Гидротекс - К" или эквивалент | кг | 26 | 27.55 |  |  |  | 716.3
12 | СЦМ-411-0001 | Вода | м3 | 0.009 | 5.5 |  |  |  | 0.05
13 | ТЕР06-01-005-01(прим) | Устройство бетонных фундаментов общего назначения объемом: до 5 м3 (лестниц0 | 100 м3 бетона и железобетона в деле | 0.0215 | 53632.05 | 5313.01 | 3687.06 | 475.2 | 1153.09 | 114.23 | 79.27 | 10.22 | 441.28 | 9.49 | 36.11 | 0.78
14 | ТЕР09-03-037-01 | Монтаж рам коробчатого сечения пролетом до 24 м (ограждения лестниц) | 1 т конструкций | 0.08 | 1223.76 | 254.73 | 602.29 | 118.98 | 97.9 | 20.38 | 48.18 | 9.52 | 19.49 | 1.56 | 7.77 | 0.62
15 | СЦМ-201-9002 | Конструкции стальные | т | 0.08 | 7793.05 |  |  |  | 623.44
16 | ТЕР15-04-030-04 | Масляная окраска металлических поверхностей: решеток, переплетов, труб диаметром менее 50 мм и т.п., количество окрасок 2 | 100 м2 окрашиваемой поверхности | 0.065 | 1351.54 | 896.07 | 2.73 | 0.14 | 87.85 | 58.24 | 0.18 | 0.01 | 71.06 | 4.62 | 0.04
Восстановление поверхностного слоя ж/б ступеней лестниц.
17 | ТЕРр59-05-02 | Ремонт ступеней: бетонных | 100 ступеней | 0.17 | 1705.13 | 1265.55 | 23.4 | 3.97 | 289.87 | 215.14 | 3.98 | 0.67 | 102.89 | 17.49 | 0.44 | 0.07
18 | ТЕРр59-08-01 | Укрепление стоек металлических решеток ограждений | 100 укрепленных стоек | 0.17 | 633 | 325.4 | 2.03 | 0.68 | 107.61 | 55.32 | 0.35 | 0.12 | 24.05 | 4.09 | 0.05 | 0.01
19 | ТЕРр62-35-02 | Окраска масляными составами ранее окрашенных металлических решеток и оград: без рельефа за 2 раза | 100 м2 окрашиваемой поверхности | 0.243 | 1313.02 | 992.98 | 0.77 |  | 319.06 | 241.29 | 0.19 |  | 80.73 | 19.62 | 0.01
Раздел 4. Кровельное покрытие пожарных выходов.
20 | ТЕРр58-17-01 | Разборка покрытий кровель: из рулонных материалов (1-3 слоя) | 100 м2 покрытий кровель | 0.2312 | 195.44 | 192.9 | 2.54 |  | 45.19 | 44.6 | 0.59 |  | 17.41 | 4.03
21 | ТЕРр62-42-01 | Протравка цементной штукатурки нейтрализующим раствором (обрабтка поверхности полимикс-грунтом) КОЭФ. К ПОЗИЦИИ: Новый коэффициент МАТ=0 | 100 м2 протравленной поверхности | 0.2312 | 41.77 | 41.77 |  |  | 9.66 | 9.66 |  |  | 3.77 | 0.87
22 | прайс лист | Полимикс -грунт (0,2кг*23,12м2 29,37руб*1,065/4,03) или эквивалент | л | 4.62 | 7.76 |  |  |  | 35.85
23 | Прайс лист | Сухая смесь "Полимикс-ШСр" (2,0кг*23,12м2 по 734/25*1,065/4,03) или эквивалент | кг | 27.9 | 7.76 |  |  |  | 216.5
24 | СЦМ-411-0001 | Вода | м3 | 0.006 | 5.5 |  |  |  | 0.03
25 | ТЕР12-01-017-01 | Устройство выравнивающих стяжек цементно-песчаных толщиной 15 мм | 100 м2 стяжек | 0.2312 | 1318.96 | 301.6 | 198.56 | 27.93 | 304.94 | 69.73 | 45.91 | 6.46 | 27.22 | 6.29 | 1.94 | 0.45
26 | ТЕР12-01-017-02 | Устройство выравнивающих стяжек цементно-песчаных на каждый 1 мм изменения толщины добавлять или исключать к (12-01-017-01) КОЭФ. К ПОЗИЦИИ: Новый коэффициент ПЗ=10; ОЗП=10; ЭМ=10; ЗПМ=10; МАТ=10; ТЗ=10; ТЗМ=10 | 100 м2 стяжек | 0.2312 | 404 | 11.1 | 28.4 | 4.3 | 93.4 | 2.57 | 6.57 | 0.99 | 1 | 0.23 | 0.3 | 0.07
27 | ТЕР12-01-002-09 | Устройство кровель плоских из наплавляемых материалов в два слоя | 100 м2 кровли | 0.216 | 8711.42 | 192.14 | 26.15 | 3.14 | 1881.67 | 41.5 | 5.65 | 0.68 | 14.36 | 3.1 | 0.29 | 0.06
28 | СЦМ-101-1961 | Изопласт ЭKП-4.5, материалы рулонные кровельные для верхнего слоя | м2 | -24.62 | 38.56 |  |  |  | -949.35
29 | СЦМ-101-1962 | Изопласт ЭKП-4.5, материалы рулонные кровельные для нижних слоев | м2 | -25.06 | 35.03 |  |  |  | -877.85
30 | СЦМ-101-9121-10 | Техноэласт ЭКП-5,0(верхний слой) или эквивалент | м2 | 24.62 | 50.55 |  |  |  | 1244.54
31 | СЦМ-101-9122-9 | Техноэласт ЭПП-4,0 (нижний слой) или эквивалент | м2 | 25.06 | 43.11 |  |  |  | 1080.34
32 | ТЕР12-01-004-04 | Устройство примыканий кровель из наплавляемых материалов к стенам и парапетам высотой до 600 мм без фартуков | 100 м примыканий | 0.188 | 10482.24 | 463.99 | 77.7 | 11.16 | 1970.66 | 87.23 | 14.61 | 2.1 | 35.5 | 6.67 | 0.86 | 0.16
33 | СЦМ-101-1961 | Изопласт ЭKП-4.5, материалы рулонные кровельные для верхнего слоя | м2 | -47.38 | 38.56 |  |  |  | -1826.97
34 | СЦМ-101-9121-10 | Техноэласт ЭКП-5,0(верхний слой) или эквивалент | м2 | 15.8 | 50.55 |  |  |  | 798.69
35 | СЦМ-101-9122-9 | Техноэласт ЭПП-4,0 (нижний слой) или эквивалент | м2 | 31.6 | 43.11 |  |  |  | 1362.28
36 | ТЕР12-01-010-01 | Устройство мелких покрытий (брандмауэры, парапеты, свесы и т.п.) из листовой оцинкованной стали | 100 м2 покрытия | 0.054 | 8320.86 | 1369.91 | 23.38 | 3.14 | 449.33 | 73.98 | 1.26 | 0.17 | 112.75 | 6.09 | 0.27 | 0.01
Раздел 5. Перевозки.
37 | СЦП3-3-30-4 | Перевозка навалочных грузов автомобилями-самосвалами (работающими вне карьеров), расстояние перевозки 30 км: класс груза 4 (вывоз грунта с площадки) | 1 т | 8 | 50.75 |  |  |  | 406
38 | СЦП3-3-30-1 | Перевозка навалочных грузов автомобилями-самосвалами (работающими вне карьеров), расстояние перевозки 30 км: класс груза 1 (грунт на обратную засыпку) | 1 т | 8 | 25.28 |  |  |  | 202.24
39 | СЦП1-3-26 | Погрузочные работы при автомобильных перевозках: Мусор строительный | за т груза | 0.2 | 1.78 |  |  |  | 0.36
40 | СЦП3-3-25-1 | Перевозка навалочных грузов автомобилями-самосвалами (работающими вне карьеров), расстояние перевозки 25 км: класс груза 1 | 1 т | 0.2 | 22.04 |  | 22.04 |  | 4.41 |  | 4.41
41 | СЦП1-4-26 | Разгрузочные работы при автомобильных перевозках: Мусор строительный | за т груза | 0.2 | 2.52 |  |  |  | 0.5
Итого прямые затраты по смете в ценах 2001г. | [8 empty] | 55808.23 | 12796.85 | 1533.36 | 182.44 |  | 1052.23 |  | 14.45
Итого прямые затраты по смете с учетом коэффициентов к итогам | [8 empty] | 279914.9 | 104339.13 | 7283.27 | 1487.49 |  | 1210.07 |  | 14.45
В том числе, справочно:
Стесненность ОЗП=15%; ЭМ=15%; ЗПМ=15%; ТЗ=15% (Поз. 1, 6-7, 2-4, 9-11, 19, 21-22, 13-14, 16-18, 20, 25-27, 32, 36) | [8 empty] | 2148.88 | 1919.53 | 229.34 | 27.37 |  | 157.8345
Коэффициенты пересчета в текущие цены ОЗП=7,09; ЭМ-ЗПМ=3,74; ЗПМ=7,09; МАТ=4,03 (Поз. 1, 6-8, 2-5, 9-11, 19, 21-22, 12, 23-24, 13-18, 20, 25-27, 32, 36, 28-31, 33-35) | [8 empty] | 218976.13 | 89622.75 | 5520.57 | 1277.68
Коэффициент пересчета в текущие цены для перевозок ПЗ=5,86 (Поз. 37-38, 40, 39, 41) | [8 empty] | 2981.66
Накладные расходы | [8 empty] | 96511.67
В том числе, справочно:
76%*0,94 ФОТ (от 2211,65) (Поз. 17-18) | [8 empty] | 1580
80%*0,9 * 0,94 ФОТ (от 2802,39) (Поз. 4) | [8 empty] | 1896.66
80%*0,94 ФОТ (от 2046,1) (Поз. 11, 19, 21-22) | [8 empty] | 1538.67
83%*0,94 ФОТ (от 363,65) (Поз. 20) | [8 empty] | 283.72
85%*0,94 ФОТ (от 5078,64) (Поз. 2) | [8 empty] | 4057.83
90%*0,9 * 0,94 ФОТ (от 243,83) (Поз. 14) | [8 empty] | 185.65
93%*0,94 ФОТ (от 666,53) (Поз. 10) | [8 empty] | 582.68
95%*0,9 * 0,94 ФОТ (от 455,6) (Поз. 3) | [8 empty] | 366.17
105%*0,9 * 0,94 ФОТ (от 1489,61) (Поз. 13, 16) | [8 empty] | 1323.22
110%*0,9 * 0,94 ФОТ (от 85086,31) (Поз. 1, 6-7) | [8 empty] | 79181.32
120%*0,9 * 0,94 ФОТ (от 2327,08) (Поз. 25-27, 32, 36) | [8 empty] | 2362.45
122%*0,9 * 0,94 ФОТ (от 3055,23) (Поз. 9) | [8 empty] | 3153.3
Сметная прибыль | [8 empty] | 63363.18
В том числе, справочно:
45%*0,85 ФОТ (от 2802,39) (Поз. 4) | [8 empty] | 1071.91
50% ФОТ (от 2046,1) (Поз. 11, 19, 21-22) | [8 empty] | 1023.05
50%*0,85 ФОТ (от 455,6) (Поз. 3) | [8 empty] | 193.63
55%*0,85 ФОТ (от 474,96) (Поз. 16) | [8 empty] | 222.04
60% ФОТ (от 2211,65) (Поз. 17-18) | [8 empty] | 1326.99
65% ФОТ (от 363,65) (Поз. 20) | [8 empty] | 236.37
65%*0,85 ФОТ (от 3341,73) (Поз. 13, 25-27, 32, 36) | [8 empty] | 1846.3
70%*0,85 ФОТ (от 85086,31) (Поз. 1, 6-7) | [8 empty] | 50626.35
75% ФОТ (от 666,53) (Поз. 10) | [8 empty] | 499.9
80% ФОТ (от 5078,64) (Поз. 2) | [8 empty] | 4062.91
80%*0,85 ФОТ (от 3055,23) (Поз. 9) | [8 empty] | 2077.56
85%*0,85 ФОТ (от 243,83) (Поз. 14) | [8 empty] | 176.17
Итоги по смете:
Итого | [8 empty] | 439789.75 |  |  |  |  | 1210.07 |  | 14.45
Непредвиденные затраты 2% | [8 empty] | 8795.8
Итого с непредвиденными | [8 empty] | 448585.55
НДС 18% | [8 empty] | 80745.4
ВСЕГО по смете | [8 empty] | 529330.95 |  |  |  |  | 1210.07 |  | 14.45
Составил Березовская Л.М.
Проверил Гущина Т.И.