## Локальная смета
| СОГЛАСОВАНО: | [11 empty] | УТВЕРЖДАЮ:
| _____________________________ | [11 empty] | __________________________
| " _____ " ________________ 200_ г. | [11 empty] | "____" ______________200_ г.
г, Пермь, 2009 г.
(наименование стройки)
ЛОКАЛЬНЫЙ СМЕТНЫЙ РАСЧЕТ №
(локальная смета)
|  | на | усиление консольных балок, восстановление защитного слоя бетона жилого дома по ул, Лядовская, 91
(наименование работ и затрат, наименование объекта)
Основание:
|  |  | Сметная стоимость строительных работ ___________________________________________________________ | [5 empty] | ___________________________158757,35 |  | руб.
|  |  | Средства на оплату труда ___________________________________________________________ | [5 empty] | ___________________________36940,31 |  | руб.
|  |  | Сметная трудоемкость ___________________________________________________________ | [5 empty] | ___________________________________________________________266,49 |  | чел.час
Составлен(а) в текущих (прогнозных) ценах по состоянию на 1 кв. 2010 г.
№ пп | Обоснование | Наименование | Ед. изм. | Кол. | Стоимость единицы, руб. |  |  |  | Общая стоимость, руб. |  |  |  | Т/з осн. раб.на ед. | Т/з осн. раб. Всего | Т/з мех. на ед. | Т/з мех. Всего
[5 empty] | Всего | В том числе |  |  | Всего | В том числе
[6 empty] | Осн.З/п | Эк.Маш | З/пМех |  | Осн.З/п | Эк.Маш | З/пМех
1 | 2 | 3 | 4 | 5 | 6 | 7 | 8 | 9 | 10 | 11 | 12 | 13 | 14 | 15 | 16 | 17
Раздел 1.
Восстановление защитного слоя бетона балконных плит
1 | ТЕР06-01-041-07 | Демонтаж монолитной балконнй плиты толщиной 100мм КОЭФ. К ПОЗИЦИИ: Новый коэффициент Новый коэффициент Новый коэффициент Новый коэффициент Новый коэффициент Новый коэффициент ОЗП=0,6; ЭМ=0,6; ЗПМ=0,6; МАТ=0; ТЗ=0,6; ТЗМ=0,6 | 100 м3 в деле | 0.008 | 16162.77 | 12365.93 | 3796.84 | 430.05 | 129.3 | 98.93 | 30.37 | 3.44 | 603.22 | 4.83 | 17.01 | 0.14
2 | ТЕРр61-25-01прим | Удаление слабого и рыхлого бетона с плиты | 100 м2 очищенной поверхности | 0.2 | 893.14 | 231.14 | 654.94 | 125.31 | 178.63 | 46.23 | 130.99 | 25.06 | 18.33 | 3.67 | 9.16 | 1.83
3 | ТЕР46-03-011-01 | Пробивка в кирпичных стенах борозд площадью сечения до 20 см2 | 100 м борозд | 0.2 | 845.12 | 204.41 | 640.71 | 55.54 | 169.02 | 40.88 | 128.14 | 11.11 | 15.64 | 3.13 | 4.06 | 0.81
4 | ТЕР13-06-003-01 | Очистка поверхности щетками плит балкона и балки | 1 м2 очищаемой поверхности | 0.2 | 10.94 | 10.94 |  |  | 2.19 | 2.19 |  |  | 0.9 | 0.18
5 | ТЕРр58-17-02прим | Разборка покрытий из листовой стали | 100 м2 покрытий кровель | 0.125 | 116.99 | 116.23 | 0.76 |  | 14.62 | 14.53 | 0.09 |  | 10.49 | 1.31
6 | ТЕР11-01-004-01 | Устройство гидроизоляции оклеечной рулонными материалами на мастике битуминоль первый слой | 100 м2 изолируемой поверхности | 0.2 | 3249.32 | 738.42 | 315.6 | 5.34 | 649.86 | 147.68 | 63.12 | 1.07 | 46.18 | 9.24 | 0.98 | 0.2
7 | ТЕР11-01-004-02 | Устройство гидроизоляции оклеечной рулонными материалами на мастике битуминоль последующий слой | 100 м2 изолируемой поверхности | 0.2 | 2019.03 | 445.48 | 155.79 | 3.15 | 403.81 | 89.1 | 31.16 | 0.63 | 27.86 | 5.57 | 0.56 | 0.11
8 | СЦМ-101-1770 | Толь с крупнозернистой посыпкой марки ТВК-350 | м2 | -46,4 -23,2*2 | 5.36 |  |  |  | -248.7
9 | СЦМ-101-0857 | Рубероид РПП-300б или эквивалент | м2 | 46.4 | 8.39 |  |  |  | 389.3
10 | ТЕР11-01-011-01 | Устройство стяжек цементных толщиной 20 мм | 100 м2 стяжки | 0.2 | 1364.22 | 446.07 | 56.56 | 17.37 | 272.84 | 89.21 | 11.31 | 3.47 | 39.51 | 7.9 | 1.27 | 0.25
11 | ТЕР11-01-011-02 | Устройство стяжек цементных на каждые 5 мм изменения толщины стяжки добавлять или исключать к норме 11-01-011-01 КОЭФ. К ПОЗИЦИИ: Новый коэффициент ПЗ=2; ОЗП=2; ЭМ=2; МАТ=2 | 100 м2 стяжки | 0.2 | 452.06 | 11.3 | 19.6 | 2.87 | 90.41 | 2.26 | 3.92 | 0.57 | 1.5 | 0.3 | 0.63 | 0.13
12 | ТЕР11-01-015-08 | Железнение цементных покрытий | 100 м2 покрытия | 0.2 | 179.96 | 146.12 | 7.45 | 1.37 | 35.99 | 29.22 | 1.49 | 0.27 | 10.8 | 2.16 | 0.1 | 0.02
13 | ТЕР11-01-011-01 | Устройство цементного бортика в месте примыкания к наружной стене | 100 м2 стяжки | 0.184 | 1364.22 | 446.07 | 56.56 | 17.37 | 251.02 | 82.08 | 10.41 | 3.2 | 39.51 | 7.27 | 1.27 | 0.23
14 | ТЕРр62-35-02 | Окраска масляными составами ранее окрашенных металлических ограждений балкона за 2 раза | 100 м2 окрашиваемой поверхности | 0,1432 35,8*0,8/2/100 | 1313.02 | 992.98 | 0.77 |  | 188.02 | 142.19 | 0.11 |  | 80.73 | 11.56 | 0.01
Демонтажные, монтажные работы по балконам -Б-7
Устройство отливов на 10 балконов
17 | ТЕРр58-20-01 | Смена обделок из листовой стали, поясков, сандриков, отливов, карнизов, шириной до 0,4 м | 100 м | 0.36 | 3238.7 | 503.13 | 6.35 | 1.09 | 1165.93 | 181.13 | 2.29 | 0.39 | 41.41 | 14.91 | 0.12 | 0.04
Усиление плит
18 | ТЕР09-01-005-03 | Усиление | 1 т конструкций | 0,22482 0,0594+0,1582+0,0062+0,00072+0,0003 | 1269.45 | 350.28 | 520.18 | 65.4 | 285.4 | 78.75 | 116.95 | 14.7 | 24.86 | 5.59 | 3.9 | 0.88
19 | СЦМ-201-9002 | Конструкции стальные | т | 0.22482 | 7793.05 |  |  |  | 1752.03
20 | ТЕР13-03-002-04 | Огрунтовка металлических поверхностей за один раз двутавр №14)балки | 100 м2 окрашиваемой поверхности | 0,0945 0,225*42/100 | 304.42 | 80.23 | 9.86 | 0.14 | 28.77 | 7.58 | 0.93 | 0.01 | 5.31 | 0.5 | 0.02
21 | ТЕР15-04-030-02 | Масляная окраска металлических поверхностей:балок | 100 м2 окрашиваемой поверхности | 0.0945 | 663.66 | 153.97 | 2.73 | 0.14 | 62.72 | 14.55 | 0.26 | 0.01 | 12.21 | 1.15 | 0.04
Обработка металлических и бетонных поверхностей гидроизоляционным материалом
22 | ТЕР13-03-002-07 | Огрунтовка металлических поверхностей за один раз - преобразователем ржавчины КОЭФ. К ПОЗИЦИИ: Новый коэффициент МАТ=0 | 100 м2 окрашиваемой поверхности | 0.2 | 71.48 | 60.84 | 10.64 | 0.14 | 14.3 | 12.17 | 2.13 | 0.03 | 3.92 | 0.78 | 0.03 | 0.01
23 | текущие цены | Грунт преобразователь ржавщины или эквивалент | л | 7 0,35*20 | 195 | 195 |  |  | 1365 | 1365
24 | ТЕР07-05-039-12 | Заделка штробы герметиком Ксайпекс Плаг | 100 м шва | 0.2 | 663.37 | 244.89 | 390.79 |  | 132.67 | 48.98 | 78.16 |  | 18.1 | 3.62 | 0.05 | 0.01
25 | текущие цены | Герметик Ксайпекс-Плаг 158/1,18/4,46=47,5р за 1кг Расход 2000кг/м3 или эквивалент | кг | 28 0,07*20/100*2000 | 30 |  |  |  | 840
26 | ТЕР11-01-006-01 | Устройство гидроизоляции полимерцементным составом толщиной слоя 30 мм | 100 м2 поверхности | 0.2 | 5037.01 | 1091.8 | 1316.76 | 189.33 | 1007.4 | 218.36 | 263.35 | 37.87 | 79.81 | 15.96 | 16.49 | 3.3
27 | текущие цены | Полимерцементный раствор Ксайпекс- Концентрат или эквивалент | кг | 24 1,2*20 | 42.56 |  |  |  | 1021.44
28 | ТЕР13-04-005-03 | Гуммирование из растворов с нанесением гуммировочного состава толщиной 3 мм(латексной эмульсией) КОЭФ. К ПОЗИЦИИ: Новый коэффициент МАТ=0 | 1 м2 гуммируемой поверхности | 20 | 17.3 | 15.52 | 1.78 | 0.14 | 346 | 310.4 | 35.6 | 2.8 | 1 | 20 | 0.02 | 0.4
29 | текущие цены | Латексная эмульсия-J-40 (толщ 3мм) или эквивалент | л | 9 0,45*20 | 46.74 |  |  |  | 420.66
30 | ТЕР11-01-006-02 | Устройство гидроизоляции полимерцементным составом толщиной слоя 30 мм на латексе СКС-65-ГП | 100 м2 поверхности | 0.2 | 5605.58 | 1091.8 | 1316.76 | 189.33 | 1121.12 | 218.36 | 263.35 | 37.87 | 79.81 | 15.96 | 16.49 | 3.3
31 | ТЕР13-04-005-02 | Гуммирование из растворов с нанесением герметика марки 51-Г-10 толщиной 1,5 мм КОЭФ. К ПОЗИЦИИ: Новый коэффициент МАТ=0 | 1 м2 гуммируемой поверхности | 20 | 46.08 | 40.82 | 5.26 | 0.96 | 921.6 | 816.4 | 105.2 | 19.2 | 2.63 | 52.6 | 0.11 | 2.2
32 | текущие цены | герметик Интераквил толщ 1,5мм или эквивалент | л | 6 0,3*20 | 108.12 |  |  |  | 648.72
33 | ТЕР08-07-001-02 | Установка и разборка наружных инвентарных лесов высотой до 16 м трубчатых для прочих отделочных работ | 100 м2 вертикальной проекции для наружных лесов | 1.8 | 935.69 | 535.05 | 5.42 |  | 1684.24 | 963.09 | 9.76 |  | 43.5 | 78.3 | 0.07 | 0.13
Раздел 2.
34 | СЦП3-3-25-1 | Перевозка навалочных грузов автомобилями-самосвалами (работающими вне карьеров), расстояние перевозки 25 км класс груза 1 | 1 т | 2 | 22.04 |  |  |  | 44.08
35 | СЦП1-4-26 | Разгрузочные работы при автомобильных перевозках Мусор строительный | за т груза | 2 | 2.52 |  |  |  | 5.04
36 | СЦП1-3-26 | Погрузочные работы при автомобильных перевозках Мусор строительный | за т груза | 2 | 1.78 |  |  |  | 3.56
Итого прямые затраты по смете в ценах 2001г. | [8 empty] | 15396.99 | 5019.27 | 1289.09 | 161.7 |  | 266.49 |  | 13.99
Итого прямые затраты по смете с учетом коэффициентов к итогам | [8 empty] | 78061.07 | 35787.39 | 5369.37 | 1152.92 |  | 266.49 |  | 13.99
В том числе, справочно:
Индекс 1 квартала 2010г ОЗП=7,13; ЭМ-ЗПМ=3,74; ЗПМ=7,13; МАТ=4,05 (Поз. 1, 6-9, 11-13, 15-17, 20, 22-33, 2-5, 10, 14, 18-19, 21) | [8 empty] | 62408.06 | 30768.13 | 4080.27 | 991.22
Вывоз мусора ПЗ=5,86 (Поз. 34-36) | [8 empty] | 256.02
Накладные расходы | [8 empty] | 32987.69
В том числе, справочно:
89,3% ФОТ (от 36940,31) (Поз. 1, 6-9, 11-13, 15-17, 20, 22-33, 2-5, 10, 14, 18-19, 21) | [8 empty] | 32987.69
Сметная прибыль | [8 empty] | 18470.18
В том числе, справочно:
50% ФОТ (от 36940,31) (Поз. 1, 6-9, 11-13, 15-17, 20, 22-33, 2-5, 10, 14, 18-19, 21) | [8 empty] | 18470.18
Итоги по смете:
Итого | [8 empty] | 129518.94 |  |  |  |  | 266.49 |  | 13.99
Зимние удорожания 1,84% | [8 empty] | 2383.15
Итого | [8 empty] | 131902.09
Непредвиденные затраты 2% | [8 empty] | 2638.04
Итого с непредвиденными | [8 empty] | 134540.13
НДС 18% | [8 empty] | 24217.22
ВСЕГО по смете | [8 empty] | 158757.35 |  |  |  |  | 266.49 |  | 13.99
Составил
Проверил