## Локальная смета
| СОГЛАСОВАНО: | [11 empty] | УТВЕРЖДАЮ:
| _____________________________ | [11 empty] | __________________________
| " _____ " ________________ 200_ г. | [11 empty] | "____" ______________200_ г.
г, Пермь, 2010 г.
(наименование стройки)
ЛОКАЛЬНЫЙ СМЕТНЫЙ РАСЧЕТ №
(локальная смета)
|  | на | усиление кансольных балок, восстановление защитного слоя бетона жилого дома по ул, Лядовская, 95
(наименование работ и затрат, наименование объекта)
Основание:
|  |  | Сметная стоимость строительных работ ___________________________________________________________ | [5 empty] | ___________________________136860,32 |  | руб.
|  |  | Средства на оплату труда ___________________________________________________________ | [5 empty] | ___________________________34584,77 |  | руб.
|  |  | Сметная трудоемкость ___________________________________________________________ | [5 empty] | ___________________________________________________________245,69 |  | чел.час
Составлен(а) в текущих (прогнозных) ценах по состоянию на 1 кв. 2010 г.
№ пп | Обоснование | Наименование | Ед. изм. | Кол. | Стоимость единицы, руб. |  |  |  | Общая стоимость, руб. |  |  |  | Т/з осн. раб.на ед. | Т/з осн. раб. Всего | Т/з мех. на ед. | Т/з мех. Всего
[5 empty] | Всего | В том числе |  |  | Всего | В том числе
[6 empty] | Осн.З/п | Эк.Маш | З/пМех |  | Осн.З/п | Эк.Маш | З/пМех
1 | 2 | 3 | 4 | 5 | 6 | 7 | 8 | 9 | 10 | 11 | 12 | 13 | 14 | 15 | 16 | 17
Раздел 1.
1 | ТЕРр57-02-05 | Разборка покрытий полов из древесностружечных плит в один слой | 100 м2 покрытий | 0.031 | 185.25 | 179.16 | 6.09 | 2.05 | 5.74 | 5.55 | 0.19 | 0.06 | 16.17 | 0.5 | 0.15
2 | ТЕРр57-02-09 | Разборка покрытий полов дощатых | 100 м2 покрытий | 0.062 | 459.3 | 424.36 | 34.94 | 11.76 | 28.48 | 26.31 | 2.17 | 0.73 | 38.3 | 2.37 | 0.86 | 0.05
3 | ТЕР06-01-041-07 | Демонтаж бетонных оснований под полы КОЭФ. К ПОЗИЦИИ: ОЗП=0,6; ЭМ=0,6; ЗПМ=0,6; МАТ=0; ТЗ=0,6; ТЗМ=0,6 | 100 м3 в деле | 0.008 | 16162.77 | 12365.93 | 3796.84 | 430.05 | 129.3 | 98.93 | 30.37 | 3.44 | 361.932 | 2.9 | 10.206 | 0.08
Восстановление защитного слоя бетона балконных плит
4 | ТЕР13-06-003-01 | Очистка поверхности щетками плит балкона и балки | 1 м2 очищаемой поверхности | 19.2 | 10.94 | 10.94 |  |  | 210.05 | 210.05 |  |  | 0.9 | 17.28
5 | ТЕР46-03-011-01 | Пробивка в кирпичных стенах борозд площадью сечения до 20 см2 | 100 м борозд | 0.192 | 845.12 | 204.41 | 640.71 | 55.54 | 162.26 | 39.25 | 123.01 | 10.66 | 15.64 | 3 | 4.06 | 0.78
6 | ТЕРр61-25-01прим | Удаление слабого и рыхлого бетона с плиты | 100 м2 очищенной поверхности | 0.192 | 893.14 | 231.14 | 654.94 | 125.31 | 171.48 | 44.38 | 125.75 | 24.06 | 18.33 | 3.52 | 9.16 | 1.76
7 | ТЕР11-01-004-01 | Устройство гидроизоляции оклеечной рулонными материалами на мастике битуминоль первый слой | 100 м2 изолируемой поверхности | 0,192 2,4*1*8/100 | 3249.32 | 738.42 | 315.6 | 5.34 | 623.87 | 141.78 | 60.6 | 1.03 | 46.18 | 8.87 | 0.98 | 0.19
8 | ТЕР11-01-004-02 | Устройство гидроизоляции оклеечной рулонными материалами на мастике битуминоль последующий слой | 100 м2 изолируемой поверхности | 0.192 | 2019.03 | 445.48 | 155.79 | 3.15 | 387.65 | 85.53 | 29.91 | 0.6 | 27.86 | 5.35 | 0.56 | 0.11
9 | СЦМ-101-1770 | Толь с крупнозернистой посыпкой марки ТВК-350 | м2 | -44,544 -22,272*2 | 5.36 |  |  |  | -238.76
10 | СЦМ-101-0857 | Рубероид РПП-300б или эквивалент | м2 | 44.544 | 8.39 |  |  |  | 373.72
11 | ТЕР11-01-011-01 | Устройство стяжек цементных толщиной 20 мм | 100 м2 стяжки | 0.192 | 1364.22 | 446.07 | 56.56 | 17.37 | 261.93 | 85.65 | 10.86 | 3.34 | 39.51 | 7.59 | 1.27 | 0.24
12 | ТЕР11-01-011-02 | Устройство стяжек цементных на каждые 5 мм изменения толщины стяжки добавлять или исключать к норме 11-01-011-01 КОЭФ. К ПОЗИЦИИ: Новый коэффициент ПЗ=2; ОЗП=2; ЭМ=2; МАТ=2; Новый коэффициент Новый коэффициент Новый коэффициент ОЗП=2; ЭМ=2; МАТ=2 | 100 м2 стяжки | 0.192 | 904.12 | 22.6 | 39.2 | 2.87 | 173.59 | 4.34 | 7.53 | 0.55 | 1.5 | 0.29 | 0.63 | 0.12
13 | ТЕР11-01-015-08 | Железнение цементных покрытий | 100 м2 покрытия | 0.192 | 179.96 | 146.12 | 7.45 | 1.37 | 34.55 | 28.06 | 1.43 | 0.26 | 10.8 | 2.07 | 0.1 | 0.02
14 | ТЕРр61-28-08 | Устройство основания под штукатурку из металлической сетки по каркасу с обмазкой раствором цилиндрических колонн, балок, карнизов и других мелких поверхностей | 100 м2 поверхности | 0,0384 2,4*8*0,2/100 | 4228.04 | 1163.94 | 37.77 |  | 162.36 | 44.7 | 1.45 |  | 102.1 | 3.92 | 0.48 | 0.02
15 | ТЕРр61-10-01прим | Оштукатуривание существущего двутавра №14 по сетке | 100 м2 отремонтированной поверхности | 0.04 | 3508.72 | 2514.93 | 2.15 |  | 140.35 | 100.6 | 0.09 |  | 201.84 | 8.07
16 | ТЕРр62-29-02 | Окраска масляными составами ранее окрашенных больших металлических поверхностей (окраска балок) за два раза | 100 м2 окрашиваемой поверхности | 0.04 | 622.79 | 233.25 | 0.77 |  | 24.91 | 9.33 | 0.03 |  | 18.72 | 0.75 | 0.01
17 | ТЕРр62-35-02 | Окраска масляными составами ранее окрашенных металлических ограждений балкона за 2 раза | 100 м2 окрашиваемой поверхности | 0,1408 (2,4+2)*8*0,8/100*0,5 | 1313.02 | 992.98 | 0.77 |  | 184.87 | 139.81 | 0.11 |  | 80.73 | 11.37 | 0.01
Устройство отливов на 10 балконов
18 | ТЕР12-01-010-01 | Устройство мелких покрытий (брандмауэры, парапеты, свесы и т.п.) из листовой оцинкованной стали | 100 м2 покрытия | 0.0442 | 8320.86 | 1369.91 | 23.38 | 3.14 | 367.78 | 60.55 | 1.03 | 0.14 | 112.75 | 4.98 | 0.27 | 0.01
Обработка металлических и бетонных поверхностей гидроизоляционным материалом
19 | ТЕР13-03-002-07 | Огрунтовка металлических поверхностей за один раз - преобразователем ржавчины КОЭФ. К ПОЗИЦИИ: Новый коэффициент МАТ=0 | 100 м2 окрашиваемой поверхности | 0.192 | 71.48 | 60.84 | 10.64 | 0.14 | 13.72 | 11.68 | 2.04 | 0.03 | 3.92 | 0.75 | 0.03 | 0.01
20 | текущие цены | Грунт преобразователь ржавщины или эквивалент | л | 6,72 19,2*0,35 | 195 | 195 |  |  | 1310.4 | 1310.4
21 | ТЕР07-05-039-12 | Устройство солнцезащиты полимерцементным составом | 100 м шва | 0.192 | 663.37 | 244.89 | 390.79 |  | 127.37 | 47.02 | 75.03 |  | 18.1 | 3.48 | 0.05 | 0.01
22 | текущие цены | Герметик Ксайпекс-Плаг 158/1,18/4,46=47,5р за 1кг Расход 2000кг/м3 или эквивалент | кг | 26,88 0,01344*2000 | 30 |  |  |  | 806.4
23 | ТЕР11-01-006-01 | Устройство гидроизоляции полимерцементным составом толщиной слоя 30 мм | 100 м2 поверхности | 0.192 | 5037.01 | 1091.8 | 1316.76 | 189.33 | 967.11 | 209.63 | 252.82 | 36.35 | 79.81 | 15.32 | 16.49 | 3.17
24 | текущие цены | Полимерцементный раствор Ксайпекс- Концентрат или эквивалент | кг | 23,04 1,2*19,2 | 42.56 |  |  |  | 980.58
25 | ТЕР13-04-005-03 | Гуммирование из растворов с нанесением гуммировочного состава толщиной 3 мм(латексной эмульсией) КОЭФ. К ПОЗИЦИИ: Новый коэффициент МАТ=0 | 1 м2 гуммируемой поверхности | 19.2 | 17.3 | 15.52 | 1.78 | 0.14 | 332.16 | 297.98 | 34.18 | 2.69 | 1 | 19.2 | 0.02 | 0.38
26 | текущие цены | Латексная эмульсия-J-40 (толщ 3мм) или эквивалент | л | 8,64 19,2*0,45 | 46.74 |  |  |  | 403.83
27 | ТЕР11-01-006-02 | Устройство гидроизоляции полимерцементным составом толщиной слоя 30 мм на латексе СКС-65-ГП | 100 м2 поверхности | 0.192 | 5605.58 | 1091.8 | 1316.76 | 189.33 | 1076.27 | 209.63 | 252.82 | 36.35 | 79.81 | 15.32 | 16.49 | 3.17
28 | ТЕР13-04-005-02 | Гуммирование из растворов с нанесением герметика марки 51-Г-10 толщиной 1,5 мм КОЭФ. К ПОЗИЦИИ: Новый коэффициент МАТ=0 | 1 м2 гуммируемой поверхности | 19.2 | 46.08 | 40.82 | 5.26 | 0.96 | 884.74 | 783.75 | 100.99 | 18.43 | 2.63 | 50.5 | 0.11 | 2.11
29 | текущие цены | герметик Интераквил толщ 1,5мм или эквивалент | л | 5,76 19,2*0,3 | 108.12 |  |  |  | 622.77
30 | ТЕР08-07-001-02 | Установка и разборка наружных инвентарных лесов высотой до 16 м трубчатых для прочих отделочных работ | 100 м2 вертикальной проекции для наружных лесов | 1.34 | 935.69 | 535.05 | 5.42 |  | 1253.82 | 716.97 | 7.26 |  | 43.5 | 58.29 | 0.07 | 0.09
Раздел 2. Перевозка
31 | СЦП3-3-25-1 | Перевозка навалочных грузов автомобилями-самосвалами (работающими вне карьеров), расстояние перевозки 25 км класс груза 1 | 1 т | 2,15 0,39+1,76 | 22.04 |  |  |  | 47.39
32 | СЦП1-4-26 | Разгрузочные работы при автомобильных перевозках Мусор строительный | за т груза | 2.15 | 2.52 |  |  |  | 5.42
33 | СЦП1-3-26 | Погрузочные работы при автомобильных перевозках Мусор строительный | за т груза | 2.15 | 1.78 |  |  |  | 3.83
Итого прямые затраты по смете в ценах 2001г. | [8 empty] | 12039.94 | 4711.88 | 1119.67 | 138.72 |  | 245.69 |  | 12.32
Итого прямые затраты по смете с учетом коэффициентов к итогам | [8 empty] | 63500.03 | 33595.7 | 4657.83 | 989.07 |  | 245.69 |  | 12.32
В том числе, справочно:
Индекс 1 квартала 2010 г. ОЗП=7,13; ЭМ-ЗПМ=3,74; ЗПМ=7,13; МАТ=4,05 (Поз. 1, 3-17, 19-20, 22-30, 2, 18, 21) | [8 empty] | 51184.82 | 28883.82 | 3538.16 | 850.35
Вывоз мусора ПЗ=5,86 (Поз. 31-33) | [8 empty] | 275.27
Накладные расходы | [8 empty] | 30884.2
В том числе, справочно:
89,3% ФОТ (от 34584,77) (Поз. 1, 3-17, 19-20, 22-33, 2, 18, 21) | [8 empty] | 30884.2
Сметная прибыль | [8 empty] | 17292.4
В том числе, справочно:
50% ФОТ (от 34584,77) (Поз. 1, 3-17, 19-20, 22-33, 2, 18, 21) | [8 empty] | 17292.4
Итоги по смете:
Итого | [8 empty] | 111676.63 |  |  |  |  | 245.69 |  | 12.32
Зимние удорожания 1,82% | [8 empty] | 2032.51
Итого | [8 empty] | 113709.14
Непредвиденные затраты 2% | [8 empty] | 2274.18
Итого с непредвиденными | [8 empty] | 115983.32
НДС 18% | [8 empty] | 20877
ВСЕГО по смете | [8 empty] | 136860.32 |  |  |  |  | 245.69 |  | 12.32
Составил
Проверил