## Локальная смета
| СОГЛАСОВАНО: | [11 empty] | УТВЕРЖДАЮ:
| _____________________________ | [11 empty] | __________________________
| " _____ " ________________ 200_ г. | [11 empty] | "____" ______________200_ г.
г. Пермь, 2010 г.
(наименование стройки)
ЛОКАЛЬНЫЙ СМЕТНЫЙ РАСЧЕТ №
(локальная смета)
|  | на | усиление консольных балок, восстановление защитного слоя бетона жилого дома по ул, Лядовская, 93
(наименование работ и затрат, наименование объекта)
Основание: Проект 19.02/2007-АС
|  |  | Сметная стоимость строительных работ ___________________________________________________________ | [5 empty] | ___________________________207730,01 |  | руб.
|  |  | Средства на оплату труда ___________________________________________________________ | [5 empty] | ___________________________46144 |  | руб.
|  |  | Сметная трудоемкость ___________________________________________________________ | [5 empty] | ___________________________________________________________377,8 |  | чел.час
Составлен(а) в текущих (прогнозных) ценах по состоянию на 1 кв. 2010 г.
№ пп | Обоснование | Наименование | Ед. изм. | Кол. | Стоимость единицы, руб. |  |  |  | Общая стоимость, руб. |  |  |  | Т/з осн. раб.на ед. | Т/з осн. раб. Всего | Т/з мех. на ед. | Т/з мех. Всего
[5 empty] | Всего | В том числе |  |  | Всего | В том числе
[6 empty] | Осн.З/п | Эк.Маш | З/пМех |  | Осн.З/п | Эк.Маш | З/пМех
1 | 2 | 3 | 4 | 5 | 6 | 7 | 8 | 9 | 10 | 11 | 12 | 13 | 14 | 15 | 16 | 17
Раздел 1.
1 | ТЕРр57-02-05 | Разборка покрытий полов из древесностружечных плит в один слой | 100 м2 покрытий | 0.031 | 185.25 | 179.16 | 6.09 | 2.05 | 5.74 | 5.55 | 0.19 | 0.06 | 16.17 | 0.5 | 0.15
2 | ТЕР06-01-041-07прим | Демонтаж бетонных оснований под полы КОЭФ. К ПОЗИЦИИ: Новый коэффициент Новый коэффициент Новый коэффициент Новый коэффициент Новый коэффициент Новый коэффициент ОЗП=0,6; ЭМ=0,6; ЗПМ=0,6; МАТ=0; ТЗ=0,6; ТЗМ=0,6 | 100 м3 в деле | 0,011 0,006+0,005 | 16162.77 | 12365.93 | 3796.84 | 430.05 | 177.79 | 136.03 | 41.76 | 4.73 | 603.22 | 6.64 | 17.01 | 0.19
3 | ТЕРр58-17-02прим | Разборка покрытий из листовой стали | 100 м2 покрытий кровель | 0.192 | 116.99 | 116.23 | 0.76 |  | 22.46 | 22.32 | 0.14 |  | 10.49 | 2.01
4 | ТЕР13-06-003-01 | Очистка поверхности щетками | 1 м2 очищаемой поверхности | 14.4 | 10.94 | 10.94 |  |  | 157.54 | 157.54 |  |  | 0.9 | 12.96
5 | ТЕРр61-25-01прим | Удаление слабого и рыхлого бетона с плиты | 100 м2 очищенной поверхности | 0,144 0,024*6 | 893.14 | 231.14 | 654.94 | 125.31 | 128.61 | 33.28 | 94.31 | 18.04 | 18.33 | 2.64 | 9.16 | 1.32
6 | ТЕР46-03-011-01 | Пробивка в кирпичных стенах борозд площадью сечения до 20 см2 | 100 м борозд | 0.192 | 845.12 | 204.41 | 640.71 | 55.54 | 162.26 | 39.25 | 123.01 | 10.66 | 15.64 | 3 | 4.06 | 0.78
7 | ТЕР09-06-001-02 | Демонтаж ограждения балкона КОЭФ. К ПОЗИЦИИ: Новый коэффициент Новый коэффициент Новый коэффициент Новый коэффициент Новый коэффициент Новый коэффициент ОЗП=0,7; ЭМ=0,7; ЗПМ=0,7; МАТ=0; ТЗ=0,7; ТЗМ=0,7 | 1 т конструкций | 0.14 | 554 | 431.97 | 122.03 | 1.32 | 77.56 | 60.48 | 17.08 | 0.18 | 24.89 | 3.48 | 0.15 | 0.02
Монтажные работы по балконам
8 | ТЕР06-01-041-07 | Устройство монолитной балконнй плиты толщиной 100мм | 100 м3 в деле | 0.005 | 91125.39 | 20609.88 | 6328.07 | 716.75 | 455.63 | 103.05 | 31.64 | 3.58 | 1675.6 | 8.38 | 47.25 | 0.24
9 | СЦМ-204-0066 | Арматура-сетка из стали класса А-I диаметром 12-8 мм | т | 0,1365 0,1285+0,008 | 9298.04 |  |  |  | 1269.18
10 | ТЕР46-03-008-01 | Устройство ниш в кирпичных стенах глубиной до 12 см-для ЗД-1 | 10 м2 ниш | 0,018 0,0045*4 | 1281.55 | 339.42 | 942.13 | 81.67 | 23.07 | 6.11 | 16.96 | 1.47 | 26.6 | 0.48 | 5.97 | 0.11
11 | ТЕР06-01-015-06 | Установка стальных конструкций, обрамление плиты уголком | 1 т | 0,29972 0,1265+0,166+0,0062+0,00102 | 8999.84 | 633.79 | 487.78 | 27.51 | 2697.43 | 189.96 | 146.2 | 8.25 | 46.33 | 13.89 | 4.38 | 1.31
12 | ТЕР06-01-015-07 | Установка закладных деталей весом до 4 кг | 1 т | 0.00704 | 9665.26 | 2788.39 | 32.97 | 2.36 | 68.04 | 19.63 | 0.23 | 0.02 | 215.82 | 1.52 | 0.36
13 | ТЕР09-06-001-02 | Монтаж ограждения балкона | 1 т конструкций | 0,1338 0,101+0,0328 | 915.7 | 617.1 | 174.33 | 1.89 | 122.52 | 82.57 | 23.33 | 0.25 | 50.79 | 6.8 | 0.31 | 0.04
14 | СЦМ-201-9002 | Конструкции стальные- ограждение | т | 0.1338 | 7793.05 |  |  |  | 1042.71
15 | ТЕР09-06-001-02 | Монтаж конструкций из тонколистовой стали | 1 т конструкций | 0.0792 | 915.7 | 617.1 | 174.33 | 1.89 | 72.52 | 48.87 | 13.81 | 0.15 | 50.79 | 4.02 | 0.31 | 0.02
16 | СЦМ-201-9002 | Конструкции стальные | т | 0.0792 | 7793.05 |  |  |  | 617.21
17 | ТЕР46-03-017-03 | Заделка отверстий, гнезд и борозд в стенах | 1 м3 заделки | 0.6 | 2393.82 | 869.93 | 33.99 |  | 1436.29 | 521.96 | 20.39 |  | 75.58 | 45.35 | 0.43 | 0.26
18 | ТЕР11-01-004-01 | Устройство гидроизоляции оклеечной рулонными материалами на мастике битуминоль первый слой | 100 м2 изолируемой поверхности | 0,192 2,4*8/100 | 3249.32 | 738.42 | 315.6 | 5.34 | 623.87 | 141.78 | 60.6 | 1.03 | 46.18 | 8.87 | 0.98 | 0.19
19 | ТЕР11-01-004-02 | Устройство гидроизоляции оклеечной рулонными материалами на мастике битуминоль последующий слой | 100 м2 изолируемой поверхности | 0.192 | 2019.03 | 445.48 | 155.79 | 3.15 | 387.65 | 85.53 | 29.91 | 0.6 | 27.86 | 5.35 | 0.56 | 0.11
20 | СЦМ-101-1770 | Толь с крупнозернистой посыпкой марки ТВК-350 | м2 | -44,54 -22,27*2 | 5.36 |  |  |  | -238.73
21 | СЦМ-101-0857 | Рубероид РПП-300б или эквивалент | м2 | 44.54 | 8.39 |  |  |  | 373.69
22 | ТЕР11-01-011-01 | Устройство стяжек цементных толщиной 20 мм | 100 м2 стяжки | 0.192 | 1364.22 | 446.07 | 56.56 | 17.37 | 261.93 | 85.65 | 10.86 | 3.34 | 39.51 | 7.59 | 1.27 | 0.24
23 | ТЕР11-01-011-02 | Устройство стяжек цементных на каждые 5 мм изменения толщины стяжки добавлять или исключать к норме 11-01-011-01 КОЭФ. К ПОЗИЦИИ: Новый коэффициент ПЗ=3; ОЗП=3; ЭМ=3; МАТ=3 | 100 м2 стяжки | 0.192 | 678.09 | 16.95 | 29.4 | 2.87 | 130.19 | 3.25 | 5.64 | 0.55 | 1.5 | 0.29 | 0.63 | 0.12
24 | ТЕР11-01-015-08 | Железнение цементных покрытий | 100 м2 покрытия | 0.192 | 179.96 | 146.12 | 7.45 | 1.37 | 34.55 | 28.06 | 1.43 | 0.26 | 10.8 | 2.07 | 0.1 | 0.02
25 | ТЕР11-01-011-01 | Устройство цементного бортика в месте примыкания к наружной стене | 100 м2 стяжки | 0.015 | 1364.22 | 446.07 | 56.56 | 17.37 | 20.46 | 6.69 | 0.85 | 0.26 | 39.51 | 0.59 | 1.27 | 0.02
26 | ТЕР11-01-011-02 | Устройство стяжек цементных на каждые 5 мм изменения толщины стяжки добавлять или исключать к норме 11-01-011-01 (бортик) КОЭФ. К ПОЗИЦИИ: Новый коэффициент ПЗ=2; ОЗП=2; ЭМ=2; ЗПМ=2; МАТ=2; ТЗ=2; ТЗМ=2 | 100 м2 стяжки | 0.015 | 452.06 | 11.3 | 19.6 | 5.74 | 6.78 | 0.17 | 0.29 | 0.09 | 1 | 0.02 | 0.42 | 0.01
27 | ТЕРр61-28-08 | Устройство основания под штукатурку из металлической сетки по каркасу с обмазкой раствором цилиндрических колонн, балок, карнизов и других мелких поверхностей | 100 м2 поверхности | 0.144 | 4228.04 | 1163.94 | 37.77 |  | 608.84 | 167.61 | 5.44 |  | 102.1 | 14.7 | 0.48 | 0.07
28 | ТЕР13-06-003-01 | Очистка поверхности щетками | 1 м2 очищаемой поверхности | 14.4 | 10.94 | 10.94 |  |  | 157.54 | 157.54 |  |  | 0.9 | 12.96
29 | ТЕРр61-10-01прим | Оштукатуривание существущего двутавра №14 по сетке | 100 м2 отремонтированной поверхности | 0.144 | 3508.72 | 2514.93 | 2.15 |  | 505.26 | 362.15 | 0.31 |  | 201.84 | 29.07
30 | ТЕР13-03-002-04 | Огрунтовка металлических поверхностей за один раз двутавр №14)балки | 100 м2 окрашиваемой поверхности | 0.144 | 304.42 | 80.23 | 9.86 | 0.14 | 43.84 | 11.55 | 1.42 | 0.02 | 5.31 | 0.76 | 0.02
31 | ТЕРр62-29-02 | Окраска масляными составами ранее окрашенных больших металлических поверхностей (окраска балок) за два раза | 100 м2 окрашиваемой поверхности | 0.144 | 622.79 | 233.25 | 0.77 |  | 89.68 | 33.59 | 0.11 |  | 18.72 | 2.7 | 0.01
32 | ТЕР15-04-030-04 | Масляная окраска металлических поверхностей ограждений количество окрасок 2 | 100 м2 окрашиваемой поверхности | 0,1408 4,4*8*0,8/2/100 | 1351.54 | 896.07 | 2.73 | 0.14 | 190.3 | 126.17 | 0.38 | 0.02 | 71.06 | 10.01 | 0.04 | 0.01
Устройство отливов на 10 балконов
33 | ТЕР12-01-010-01 | Устройство мелких покрытий (брандмауэры, парапеты, свесы и т.п.) из листовой оцинкованной стали | 100 м2 покрытия | 0.072 | 8320.86 | 1369.91 | 23.38 | 3.14 | 599.1 | 98.63 | 1.68 | 0.23 | 112.75 | 8.12 | 0.27 | 0.02
Обработка металлических и бетонных поверхностей гидроизоляционным материалом
34 | ТЕР13-03-002-07 | Огрунтовка металлических поверхностей за один раз - преобразователем ржавчины КОЭФ. К ПОЗИЦИИ: Новый коэффициент МАТ=0 | 100 м2 окрашиваемой поверхности | 0.192 | 71.48 | 60.84 | 10.64 | 0.14 | 13.72 | 11.68 | 2.04 | 0.03 | 3.92 | 0.75 | 0.03 | 0.01
35 | текущие цены | Грунт преобразователь ржавщины или эквивалент | л | 6,72 0,35*19,2 | 195 | 195 |  |  | 1310.4 | 1310.4
36 | ТЕР07-05-039-12 | Заделка штробы герметиком Ксайпекс Плаг | 100 м шва | 0.192 | 663.37 | 244.89 | 390.79 |  | 127.37 | 47.02 | 75.03 |  | 18.1 | 3.48 | 0.05 | 0.01
37 | текущие цены | Герметик Ксайпекс-Плаг 158/1,18/4,46=47,5р за 1кг Расход 2000кг/м3 или эквивалент | кг | 26,88 0,01344*2000 | 30 |  |  |  | 806.4
38 | ТЕР11-01-006-01 | Устройство гидроизоляции полимерцементным составом толщиной слоя 30 мм | 100 м2 поверхности | 0.192 | 5037.01 | 1091.8 | 1316.76 | 189.33 | 967.11 | 209.63 | 252.82 | 36.35 | 79.81 | 15.32 | 16.49 | 3.17
39 | текущие цены | Полимерцементный раствор Ксайпекс- Концентрат или эквивалент | кг | 23,04 1,2*19,2 | 42.56 |  |  |  | 980.58
40 | ТЕР13-04-005-03 | Гуммирование из растворов с нанесением гуммировочного состава толщиной 3 мм(латексной эмульсией) КОЭФ. К ПОЗИЦИИ: Новый коэффициент МАТ=0 | 1 м2 гуммируемой поверхности | 19.2 | 17.3 | 15.52 | 1.78 | 0.14 | 332.16 | 297.98 | 34.18 | 2.69 | 1 | 19.2 | 0.02 | 0.38
41 | текущие цены | Латексная эмульсия-J-40 (толщ 3мм) или эквивалент | л | 6,72 0,35*19,2 | 46.74 |  |  |  | 314.09
42 | ТЕР11-01-006-02 | Устройство гидроизоляции полимерцементным составом толщиной слоя 30 мм на латексе СКС-65-ГП | 100 м2 поверхности | 0.192 | 5605.58 | 1091.8 | 1316.76 | 189.33 | 1076.27 | 209.63 | 252.82 | 36.35 | 79.81 | 15.32 | 16.49 | 3.17
43 | ТЕР13-04-005-02 | Гуммирование из растворов с нанесением герметика марки 51-Г-10 толщиной 1,5 мм КОЭФ. К ПОЗИЦИИ: Новый коэффициент МАТ=0 | 1 м2 гуммируемой поверхности | 19.2 | 46.08 | 40.82 | 5.26 | 0.96 | 884.74 | 783.75 | 100.99 | 18.43 | 2.63 | 50.5 | 0.11 | 2.11
44 | текущие цены | герметик Интераквил толщ 1,5мм или эквивалент | л | 5,76 0,3*19,2 | 108.12 |  |  |  | 622.77
45 | ТЕР08-07-001-02 | Установка и разборка наружных инвентарных лесов высотой до 16 м трубчатых для прочих отделочных работ | 100 м2 вертикальной проекции для наружных лесов | 1,344 8*2,4*7/100 | 935.69 | 535.05 | 5.42 |  | 1257.57 | 719.11 | 7.28 |  | 43.5 | 58.46 | 0.07 | 0.09
Раздел 2.
46 | СЦП3-3-25-1 | Перевозка навалочных грузов автомобилями-самосвалами (работающими вне карьеров), расстояние перевозки 25 км класс груза 1 | 1 т | 3,393 2,56+0,833 | 22.04 |  |  |  | 74.78
47 | СЦП1-4-26 | Разгрузочные работы при автомобильных перевозках Мусор строительный | за т груза | 3.393 | 2.52 |  |  |  | 8.55
48 | СЦП1-3-26 | Погрузочные работы при автомобильных перевозках Мусор строительный | за т груза | 3.393 | 1.78 |  |  |  | 6.04
Итого прямые затраты по смете в ценах 2001г. | [8 empty] | 21114.06 | 6324.17 | 1373.13 | 147.64 |  | 377.8 |  | 14.04
Итого прямые затраты по смете с учетом коэффициентов к итогам | [8 empty] | 105226.96 | 45091.33 | 5636 | 1052.67 |  | 377.8 |  | 14.04
В том числе, справочно:
Индекс 1 квартал 2010 г ОЗП=7,13; ЭМ-ЗПМ=3,74; ЗПМ=7,13; МАТ=4,05 (Поз. 1-2, 4, 7-14, 17-25, 27-30, 34-45, 3, 5-6, 15-16, 26, 31-33) | [8 empty] | 83678.57 | 38767.16 | 4262.88 | 905.03
Вывоз мусора ПЗ=5,86 (Поз. 46-48) | [8 empty] | 434.33
Накладные расходы | [8 empty] | 41206.58
В том числе, справочно:
89,3% ФОТ (от 46144) (Поз. 1-2, 4, 7-14, 17-25, 27-30, 34-45, 3, 5-6, 15-16, 26, 31-33) | [8 empty] | 41206.58
Сметная прибыль | [8 empty] | 23072.03
В том числе, справочно:
50% ФОТ (от 46144) (Поз. 1-2, 4, 7-14, 17-25, 27-30, 34-45, 3, 5-6, 15-16, 26, 31-33) | [8 empty] | 23072.03
Итоги по смете:
Итого | [8 empty] | 169505.57 |  |  |  |  | 377.8 |  | 14.04
Зимние удорожания 1,82% | [8 empty] | 3085
Итого | [8 empty] | 172590.57
Непредвиденные затраты 2% | [8 empty] | 3451.81
Итого с непредвиденными | [8 empty] | 176042.38
НДС 18% | [8 empty] | 31687.63
ВСЕГО по смете | [8 empty] | 207730.01 |  |  |  |  | 377.8 |  | 14.04
Составил
Проверил