## Локальная смета
| СОГЛАСОВАНО: | [11 empty] | УТВЕРЖДАЮ:
| _____________________________ | [11 empty] | __________________________
| " _____ " ________________ 200_ г. | [11 empty] | "____" ______________200_ г.
Рабочий проект на восстановление строительных конструкций и инженерных сетей жилого дома по адресу: ул. Социалистическая, 26 Орджоникидзевского района г. Перми.
(наименование стройки)
ЛОКАЛЬНЫЙ СМЕТНЫЙ РАСЧЕТ №
(локальная смета)
|  | на | восстановление гидроизоляции стен подвала, восстановление световых приямков и отмостки, противоаварийные мероприятия,
капитальный ремонт общего имущества многоквартирных домов
Основание: проект 62.08/09 - АС
|  |  | Сметная стоимость строительных работ ___________________________________________________________ | [5 empty] | ___________________________1061389,34 |  | руб.
|  |  | Средства на оплату труда ___________________________________________________________ | [5 empty] | ___________________________184716,5 |  | руб.
|  |  | Сметная трудоемкость ___________________________________________________________ | [5 empty] | ___________________________________________________________2131,96 |  | чел.час
Составлен(а) в текущих (прогнозных) ценах по состоянию на 4 квартал 2009 г.
№ пп | Обоснование | Наименование | Ед. изм. | Кол. | Стоимость единицы, руб. |  |  |  | Общая стоимость, руб. |  |  |  | Т/з осн. раб.на ед. | Т/з осн. раб. Всего | Т/з мех. на ед. | Т/з мех. Всего
[5 empty] | Всего | В том числе |  |  | Всего | В том числе
[6 empty] | Осн.З/п | Эк.Маш | З/пМех |  | Осн.З/п | Эк.Маш | З/пМех
1 | 2 | 3 | 4 | 5 | 6 | 7 | 8 | 9 | 10 | 11 | 12 | 13 | 14 | 15 | 16 | 17
Раздел 1. Гидроизоляция подвала.
Восстановление гидроизоляции наружных стен подвала (изнутри).
1 | ТЕР46-02-009-02 | Отбивка штукатурки с поверхностей стен и потолков кирпичных | 100 м2 | 2.73 | 252.85 | 252.85 |  |  | 690.28 | 690.28 |  |  | 22.82 | 62.3
2 | ТЕРр61-01-02 | Сплошное выравнивание штукатурки стен цементно-известковым раствором при толщине намета до: 10 мм КОЭФ. К ПОЗИЦИИ: Новый коэффициент МАТ=0 | 100 м2 поверхности | 2.73 | 527.24 | 501.24 | 26 | 8.76 | 1439.37 | 1368.39 | 70.98 | 23.91 | 42.37 | 115.67 | 0.64 | 1.75
3 | Прайс лист | Состав "Гидротекс - П" или эквивалент | кг | 682.5 | 8.96 |  |  |  | 6115.2
4 | СЦМ-411-0001 | Вода | м3 | 0.171 | 5.5 |  |  |  | 0.94
Восстановление полов подвала.
5 | ТЕР11-01-011-01 | Устройство стяжек цементных толщиной 20 мм | 100 м2 стяжки | 8.154 | 1364.22 | 446.07 | 56.56 | 17.37 | 11123.85 | 3637.25 | 461.19 | 141.64 | 39.51 | 322.16 | 1.27 | 10.36
6 | ТЕР11-01-011-02 | Устройство стяжек цементных на каждые 5 мм изменения толщины стяжки добавлять или исключать к норме 11-01-011-01 КОЭФ. К ПОЗИЦИИ: Новый коэффициент ПЗ=2; ОЗП=2; ЭМ=2; ЗПМ=2; МАТ=2; ТЗ=2; ТЗМ=2 | 100 м2 стяжки | 8.154 | 452.06 | 11.3 | 19.6 | 5.74 | 3686.1 | 92.14 | 159.82 | 46.8 | 1 | 8.15 | 0.42 | 3.42
7 | ТЕР11-01-004-07 (прим) | Устройство гидроизоляции обмазочной холодной асфальтовой мастикой в один слой толщиной 2 мм (гидротексом П) КОЭФ. К ПОЗИЦИИ: Новый коэффициент МАТ=0 | 100 м2 изолируемой поверхности | 8.154 | 287.84 | 241.18 | 46.66 | 4.24 | 2347.05 | 1966.58 | 380.47 | 34.57 | 15.54 | 126.71 | 0.75 | 6.12
8 | Прайс лист | Состав "Гидротекс - П" или эквивалент | кг | 2038 | 8.96 |  |  |  | 18260.48
9 | СЦМ-411-0001 | Вода | м3 | 0.51 | 5.5 |  |  |  | 2.81
10 | ТЕР11-01-015-01 | Устройство покрытий бетонных толщиной 30 мм | 100 м2 покрытия | 8.154 | 2466.71 | 456.45 | 229.43 | 38.85 | 20113.55 | 3721.89 | 1870.77 | 316.78 | 40.43 | 329.67 | 2.84 | 23.16
11 | ТЕР11-01-015-02 | Устройство покрытий бетонных на каждые 5 мм изменения толщины | 100 м2 покрытия | -8.154 | 279.22 | 13.44 | 8.16 | 2.6 | -2276.76 | -109.59 | -66.54 | -21.2 | 1.19 | -9.7 | 0.19 | -1.55
Восстановление приямков.
12 | ТЕРр66-10-03 (прим) | Очистка камер от сухого ила и грязи: без труб и арматуры (приямков) | 1 м3 ила, грязи | 19 | 47.48 | 47.48 |  |  | 902.12 | 902.12 |  |  | 4.32 | 82.08
13 | ТЕРр53-02-01 | Разборка кладки стен из: кирпича | 10 м3 кладки | 0.1123 | 4290.62 | 2315.27 | 1975.35 | 213.25 | 481.84 | 260.01 | 221.83 | 23.95 | 212.41 | 23.85 | 15.35 | 1.72
14 | ТЕРр53-16-01 | Ремонт кладки стен отдельными местами: кирпичной | 1 м3 кладки | 2 | 971.82 | 403.45 | 31.62 | 6.29 | 1943.64 | 806.9 | 63.24 | 12.58 | 35.39 | 70.78 | 0.43 | 0.86
15 | ТЕР11-01-011-03 | Устройство стяжек бетонных толщиной 20 мм | 100 м2 стяжки | 0.195 | 1459.26 | 450.4 | 54.17 | 17.37 | 284.56 | 87.83 | 10.56 | 3.39 | 40.65 | 7.93 | 1.27 | 0.25
16 | ТЕР11-01-011-04 | Устройство стяжек бетонных на каждые 5 мм изменения толщины стяжки добавлять или исключать к норме 11-01-011-03 КОЭФ. К ПОЗИЦИИ: Новый коэффициент ПЗ=6; ОЗП=6; ЭМ=6; ЗПМ=6; МАТ=6; ТЗ=6; ТЗМ=6 | 100 м2 стяжки | 0.195 | 1495.2 | 33.24 | 58.8 | 17.22 | 291.56 | 6.48 | 11.47 | 3.36 | 3 | 0.59 | 1.26 | 0.25
17 | ТЕР11-01-004-09 (прим) | Устройство гидроизоляции обмазочной в один слой праймером (2 слоя гидротекса - К пол приямков) КОЭФ. К ПОЗИЦИИ: Новый коэффициент ПЗ=2; ОЗП=2; ЭМ=2; ЗПМ=2; МАТ=0; ТЗ=2; ТЗМ=2 | 100 м2 изолируемой поверхности | 0.195 | 889.66 | 837.14 | 52.52 | 0.82 | 173.48 | 163.24 | 10.24 | 0.16 | 53.94 | 10.52 | 0.14 | 0.03
18 | ТЕРр52-14-01 | Ремонт обмазочной изоляции фундаментов (стен приямков) КОЭФ. К ПОЗИЦИИ: Новый коэффициент МАТ=0 | 100 м2 | 0.3 | 387.37 | 382.73 | 4.64 |  | 116.21 | 114.82 | 1.39 |  | 31.5 | 9.45 | 0.06 | 0.02
19 | Прайс лист | Состав "Гидротекс - К" или эквивалент | кг | 51.5 | 27.55 |  |  |  | 1418.83
20 | СЦМ-411-0001 | Вода | м3 | 0.017 | 5.5 |  |  |  | 0.09
21 | ТЕР01-02-058-02 | Копание ям вручную без креплений для стоек и столбов без откосов глубиной до 0,7 м группа грунтов: 2 | 100 м3 грунта | 0.085 | 3102.4 | 3102.4 |  |  | 263.7 | 263.7 |  |  | 280 | 23.8
22 | ТЕР06-01-015-06 (прим) | Установка стальных конструкций, остающихся в теле бетона (отводящие трубки) | 1 т | 0.021 | 8999.84 | 633.79 | 487.78 | 27.51 | 189 | 13.31 | 10.24 | 0.58 | 46.33 | 0.97 | 4.38 | 0.09
23 | ТЕР01-02-061-02 | Засыпка вручную траншей, пазух котлованов и ям, группа грунтов: 2 | 100 м3 грунта | 0.05 | 1034.21 | 1034.21 |  |  | 51.71 | 51.71 |  |  | 97.2 | 4.86
24 | СЦМ-408-0002 | Щебень из природного камня для строительных работ марка М1400, фракция 10-20 мм или эквивалент | м3 | 3.78 | 153.86 |  |  |  | 581.59
Восстановление цоколя и отмостки здания.
25 | ТЕРр68-12-05 | Разборка покрытий и оснований: цементно-бетонных | 100 м3 конструкций | 0.13 | 3679.77 | 894.56 | 2785.21 | 309.7 | 478.37 | 116.29 | 362.08 | 40.26 | 77.72 | 10.1 | 16.85 | 2.19
26 | ТЕРр51-05-01 | Механизированная разработка грунта: экскаваторами | 100 м2 основания | 1.84 | 3599.55 | 1953.17 | 1646.38 | 141.17 | 6623.17 | 3593.83 | 3029.34 | 259.75 | 173 | 318.32 | 17.72 | 32.6
27 | ТЕРр52-14-01 | Ремонт обмазочной изоляции фундаментов (цоколя) КОЭФ. К ПОЗИЦИИ: Новый коэффициент МАТ=0 | 100 м2 | 1.84 | 387.37 | 382.73 | 4.64 |  | 712.76 | 704.22 | 8.54 |  | 31.5 | 57.96 | 0.06 | 0.11
28 | Прайс лист | Состав "Гидротекс - К" или эквивалент | кг | 221 | 27.55 |  |  |  | 6088.55
29 | СЦМ-411-0001 | Вода | м3 | 0.074 | 5.5 |  |  |  | 0.41
30 | ТЕР01-02-061-01 | Засыпка вручную траншей, пазух котлованов и ям, группа грунтов: 1 | 100 м3 грунта | 1.104 | 941.64 | 941.64 |  |  | 1039.57 | 1039.57 |  |  | 88.5 | 97.7
31 | СЦМ-408-0200 | Смесь песчано-гравийная природная или эквивалент | м3 | 1.2 | 74.92 |  |  |  | 89.9
32 | ТЕР06-01-001-01 | Устройство бетонной подготовки (отмостка) | 100 м3 бетона, бутобетона и железобетона в деле | 1 | 42570.18 | 1994.4 | 1652.8 | 282.96 | 42570.18 | 1994.4 | 1652.8 | 282.96 | 180 | 180 | 18 | 18
Раздел 2. Вывоз мусора.
33 | СЦП1-3-26 | Погрузочные работы при автомобильных перевозках: Мусор строительный | за т груза | 42 | 1.78 |  |  |  | 74.76
34 | СЦП3-3-25-1 | Перевозка навалочных грузов автомобилями-самосвалами (работающими вне карьеров), расстояние перевозки 25 км: класс груза 1 | 1 т | 42 | 22.04 |  | 22.04 |  | 925.68 |  | 925.68
35 | СЦП1-4-26 | Разгрузочные работы при автомобильных перевозках: Мусор строительный | за т груза | 42 | 2.52 |  |  |  | 105.84
Итого прямые затраты по смете в ценах 2001г. | [8 empty] | 126910.39 | 21485.37 | 9184.1 | 1169.49 |  | 1853.87 |  | 99.38
Итого прямые затраты по смете с учетом коэффициентов к итогам | [8 empty] | 608811.91 | 175181.08 | 40950.62 | 9535.42 |  | 2131.96 |  | 99.38
В том числе, справочно:
Стесненность ОЗП=15%; ЭМ=15%; ЗПМ=15%; ТЗ=15% (Поз. 1-2, 4, 9, 20, 29, 5-7, 10-11, 15-17, 12-14, 18, 27, 21, 23, 30, 22, 32, 25-26) | [8 empty] | 4461.59 | 3222.81 | 1238.76 | 175.42 |  | 278.0805
Коэффициенты пересчета в текущие цены ОЗП=7,09; ЭМ-ЗПМ=3,74; ЗПМ=7,09; МАТ=4,03 (Поз. 1-2, 4, 9, 20, 29, 3, 8, 19, 28, 5-7, 10-11, 15-17, 12-14, 18, 27, 21, 23, 30, 24, 31, 22, 32, 25-26) | [8 empty] | 472063.41 | 150472.88 | 30527.75 | 8190.5
Коэффициент пересчета в текущие цены для перевозок ПЗ=5,86 (Поз. 33, 35, 34) | [8 empty] | 5376.52
Накладные расходы | [8 empty] | 166026.6
В том числе, справочно:
74%*0,94 ФОТ (от 7355,45) (Поз. 12) | [8 empty] | 5116.45
78%*0,94 ФОТ (от 31420,11) (Поз. 26) | [8 empty] | 23037.22
79%*0,94 ФОТ (от 11352,16) (Поз. 2, 4, 9, 20, 29) | [8 empty] | 8430.11
80%*0,9 * 0,94 ФОТ (от 11047,85) (Поз. 21, 23, 30) | [8 empty] | 7477.18
86%*0,94 ФОТ (от 8996,93) (Поз. 13-14) | [8 empty] | 7273.12
93%*0,94 ФОТ (от 6678,07) (Поз. 18, 27) | [8 empty] | 5837.97
104%*0,94 ФОТ (от 1276,42) (Поз. 25) | [8 empty] | 1247.83
105%*0,9 * 0,94 ФОТ (от 18681,73) (Поз. 22, 32) | [8 empty] | 16594.98
110%*0,9 * 0,94 ФОТ (от 5628,18) (Поз. 1) | [8 empty] | 5237.58
123%*0,9 * 0,94 ФОТ (от 80947,31) (Поз. 5-7, 10-11, 15-16) | [8 empty] | 84233.77
123%*0,94 ФОТ (от 1332,29) (Поз. 17) | [8 empty] | 1540.39
Сметная прибыль | [8 empty] | 107007.07
В том числе, справочно:
45%*0,85 ФОТ (от 11047,85) (Поз. 21, 23, 30) | [8 empty] | 4225.8
48% ФОТ (от 31420,11) (Поз. 26) | [8 empty] | 15081.65
50% ФОТ (от 18707,61) (Поз. 2, 4, 9, 20, 29, 12) | [8 empty] | 9353.81
60% ФОТ (от 1276,42) (Поз. 25) | [8 empty] | 765.85
65%*0,85 ФОТ (от 18681,73) (Поз. 22, 32) | [8 empty] | 10321.66
70% ФОТ (от 8996,93) (Поз. 13-14) | [8 empty] | 6297.85
70%*0,85 ФОТ (от 5628,18) (Поз. 1) | [8 empty] | 3348.77
75% ФОТ (от 8010,36) (Поз. 17-18, 27) | [8 empty] | 6007.77
75%*0,85 ФОТ (от 80947,31) (Поз. 5-7, 10-11, 15-16) | [8 empty] | 51603.91
Итоги по смете:
Итого | [8 empty] | 881845.58 |  |  |  |  | 2131.96 |  | 99.38
Непредвиденные затраты 2% | [8 empty] | 17636.91
Итого с непредвиденными | [8 empty] | 899482.49
НДС 18% | [8 empty] | 161906.85
ВСЕГО по смете | [8 empty] | 1061389.34 |  |  |  |  | 2131.96 |  | 99.38
Составил
Проверил