## Локальная смета
| СОГЛАСОВАНО: | [11 empty] | УТВЕРЖДАЮ:
| _____________________________ | [11 empty] | __________________________
| " _____ " ________________ 200_ г. | [11 empty] | "____" ______________200_ г.
2010г. Капитальный ремонт общего имущества многоквартирного дома по адресу: г. Пермь, ул. Закамская, 2в
(наименование стройки)
ЛОКАЛЬНЫЙ СМЕТНЫЙ РАСЧЕТ №
(локальная смета)
|  | на | замену системы водоотведения
(наименование работ и затрат, наименование объекта)
Основание: дефектная ведомость
|  |  | Сметная стоимость строительных работ ___________________________________________________________ | [5 empty] | ___________________________467992,99 |  | руб.
|  |  | Средства на оплату труда ___________________________________________________________ | [5 empty] | ___________________________82576,59 |  | руб.
|  |  | Сметная трудоемкость ___________________________________________________________ | [5 empty] | ___________________________________________________________880,51 |  | чел.час
Составлен(а) в текущих (прогнозных) ценах по состоянию на 1 квартал 2010 г.
№ пп | Обоснование | Наименование | Ед. изм. | Кол. | Стоимость единицы, руб. |  |  |  | Общая стоимость, руб. |  |  |  | Т/з осн. раб.на ед. | Т/з осн. раб. Всего | Т/з мех. на ед. | Т/з мех. Всего
[5 empty] | Всего | В том числе |  |  | Всего | В том числе
[6 empty] | Осн.З/п | Эк.Маш | З/пМех |  | Осн.З/п | Эк.Маш | З/пМех
1 | 2 | 3 | 4 | 5 | 6 | 7 | 8 | 9 | 10 | 11 | 12 | 13 | 14 | 15 | 16 | 17
Раздел 1. Демонтаж.
1 | ТЕРр65-02-02 | Разборка трубопроводов из чугунных канализационных труб диаметром: 100 мм | 100 м трубопровода с фасонными частями | 3.164 | 1040.01 | 1027.01 | 13 | 4.38 | 3290.59 | 3249.46 | 41.13 | 13.86 | 85.3 | 269.89 | 0.32 | 1.01
Раздел 2. Монтаж.
2 | ТЕР16-04-001-02 | Прокладка трубопроводов канализации из полиэтиленовых труб высокой плотности диаметром 100 мм | 100 м трубопровода | 3.164 | 9598.52 | 867.94 | 22.85 | 0.94 | 30369.72 | 2746.16 | 72.3 | 2.97 | 61.6 | 194.9 | 0.28 | 0.89
Раздел 3. Общестроительные работы.
3 | ТЕР26-01-017-01 | Изоляция трубопроводов изделиями из вспененного каучука ("Армофлекс"), вспененного полиэтилена ("Термофлекс"): трубками | 10 м трубопроводов | 30.38 | 450.98 | 49.6 | 20.2 |  | 13700.77 | 1506.85 | 613.68 |  | 3.52 | 106.94 | 0.25 | 7.6
4 | СЦМ-104-9400 | Трубки из вспененного каучука, полиэтилена | м | -334.2 | 12.38 |  |  |  | -4137.4
5 | Прайс лист | Трубки "Энергофлекс" 110х9 мм или эквивалент | м | 334.2 | 26.66 |  |  |  | 8909.77
6 | ТЕР46-03-010-01 | Пробивка в бетонных полах толщиной 100 мм отверстий площадью до 20 см2 | 100 отверстий | 0.45 | 891.72 | 205.25 | 686.47 | 59.51 | 401.27 | 92.36 | 308.91 | 26.78 | 15.17 | 6.83 | 4.35 | 1.96
7 | ТЕР46-03-017-01 | Заделка отверстий, гнезд и борозд в перекрытиях железобетонных площадью до 0,1 м2 | 1 м3 заделки | 0.153 | 1845.83 | 634.89 | 19.91 |  | 282.41 | 97.14 | 3.05 |  | 55.16 | 8.44 | 0.24 | 0.04
Раздел 4. Вывоз мусора.
8 | СЦП1-3-26 | Погрузочные работы при автомобильных перевозках: Мусор строительный | за т груза | 10 | 1.78 |  |  |  | 17.8
9 | СЦП3-3-25-1 | Перевозка навалочных грузов автомобилями-самосвалами (работающими вне карьеров), расстояние перевозки 25 км: класс груза 1 | 1 т | 10 | 22.04 |  | 22.04 |  | 220.4 |  | 220.4
10 | СЦП1-4-26 | Разгрузочные работы при автомобильных перевозках: Мусор строительный | за т груза | 10 | 2.52 |  |  |  | 25.2
Итого прямые затраты по смете в ценах 2001г. | [8 empty] | 53080.53 | 7691.97 | 1259.47 | 43.61 |  | 587 |  | 11.5
Итого прямые затраты по смете с учетом коэффициентов к итогам | [8 empty] | 267989.26 | 82265.65 | 7131.95 | 310.94 |  | 880.51 |  | 11.5
В том числе, справочно:
Стесненность ОЗП=1,5; ЭМ-ЗПМ=1,5; ТЗ=1,5 (Поз. 1-3, 6-7, 9) | [8 empty] | 4453.93 | 3845.98 | 607.93 |  |  | 293.5
Коэффициенты пересчета в текущие цены ОЗП=7,13; ЭМ-ЗПМ=3,74; ЗПМ=7,13; МАТ=4,05 (Поз. 1-7, 9) | [8 empty] | 210454.8 | 70727.69 | 5264.54 | 267.33
Накладные расходы | [8 empty] | 71768.52
В том числе, справочно:
74%*0,94 ФОТ (от 34851,79) (Поз. 1) | [8 empty] | 24242.91
100%*0,9 * 0,94 ФОТ (от 16115,8) (Поз. 3) | [8 empty] | 13633.97
110%*0,9 * 0,94 ФОТ (от 2217,64) (Поз. 6-7) | [8 empty] | 2063.74
128%*0,9 * 0,94 ФОТ (от 29391,36) (Поз. 2) | [8 empty] | 31827.9
Сметная прибыль | [8 empty] | 49069.9
В том числе, справочно:
50% ФОТ (от 34851,79) (Поз. 1) | [8 empty] | 17425.9
70%*0,85 ФОТ (от 18333,44) (Поз. 3, 6-7) | [8 empty] | 10908.4
83%*0,85 ФОТ (от 29391,36) (Поз. 2) | [8 empty] | 20735.6
Итоги по смете:
Итого | [8 empty] | 388827.68 |  |  |  |  | 880.51 |  | 11.5
Непредвиденные затраты 2% | [8 empty] | 7776.55
Итого с непредвиденными | [8 empty] | 396604.23
НДС 18% | [8 empty] | 71388.76
ВСЕГО по смете | [8 empty] | 467992.99 |  |  |  |  | 880.51 |  | 11.5
Составил Березовская Л.М.
Проверил Гущина Т.И.