## Локальная смета
| СОГЛАСОВАНО: | [11 empty] | УТВЕРЖДАЮ:
| _____________________________ | [11 empty] | __________________________
| " _____ " ________________ 200_ г. | [11 empty] | "____" ______________200_ г.
Рабочий проект на восстановление строительных конструкций и инженерных сетей жилого дома по адресу: ул. Социалистическая, 26 Орджоникидзевского района г. Перми.
(наименование стройки)
ЛОКАЛЬНЫЙ СМЕТНЫЙ РАСЧЕТ №
(локальная смета)
|  | на | восстановительный ремонт комнат, примыкающих к пожарным выходам, противоаварийные мероприятия,
капитальный ремонт общего имущества многоквартирных домов
Основание: проект 62.08/09 - АС
|  |  | Сметная стоимость строительных работ ___________________________________________________________ | [5 empty] | ___________________________246595,16 |  | руб.
|  |  | Средства на оплату труда ___________________________________________________________ | [5 empty] | ___________________________43813,86 |  | руб.
|  |  | Сметная трудоемкость ___________________________________________________________ | [5 empty] | ___________________________________________________________494,39 |  | чел.час
Составлен(а) в текущих (прогнозных) ценах по состоянию на 4 кваратл 2009 г.
№ пп | Обоснование | Наименование | Ед. изм. | Кол. | Стоимость единицы, руб. |  |  |  | Общая стоимость, руб. |  |  |  | Т/з осн. раб.на ед. | Т/з осн. раб. Всего | Т/з мех. на ед. | Т/з мех. Всего
[5 empty] | Всего | В том числе |  |  | Всего | В том числе
[6 empty] | Осн.З/п | Эк.Маш | З/пМех |  | Осн.З/п | Эк.Маш | З/пМех
1 | 2 | 3 | 4 | 5 | 6 | 7 | 8 | 9 | 10 | 11 | 12 | 13 | 14 | 15 | 16 | 17
Раздел 1. Восстановление отделки помещений.
Восстановление внутренних стен в комнатах.
1 | ТЕР15-07-016-01 | Облицовка гипсовыми и гипсоволокнистыми листами: стен при отделке под окраску и оклейку обоями с креплением на пристенный металлический каркас | 100 м2 отделываемой поверхности | 0.65 | 4456.03 | 1724.01 | 62.95 | 2.87 | 2896.42 | 1120.61 | 40.92 | 1.87 | 128.85 | 83.75 | 0.62 | 0.4
2 | СЦМ-101-0742 | Листы гипсокартонные для перегородок толщиной 14мм или эквивалент | м2 | 68.25 | 24.74 |  |  |  | 1688.51
3 | СЦМ-104-0103 | Плиты из пенопласта полистирольного теплоизоляционные ПСБС-40 или эквивалент | м3 | 5.2 | 652.98 |  |  |  | 3395.5
4 | ТЕРр63-05-01 | Снятие обоев: простых и улучшенных | 100 м2 очищаемой поверхности | 2.36 | 115.23 | 115.23 |  |  | 271.94 | 271.94 |  |  | 10.4 | 24.54
5 | ТЕР15-06-001-01 | Оклейка обоями стен по монолитной штукатурке и бетону: простыми и средней плотности | 100 м2 оклеиваемой и обиваемой поверхности | 3.39 | 895.84 | 424.07 | 1.18 | 0.14 | 3036.9 | 1437.6 | 4 | 0.47 | 33.63 | 114.01 | 0.02 | 0.07
Потолки.
6 | ТЕРр61-04-01 | Ремонт штукатурки потолков по камню известковым раствором площадью отдельных мест: до 1 м2 толщиной слоя до 20 мм | 100 м2 отремонтированной поверхности | 0.085 | 3882.03 | 2931.61 | 29.25 | 9.85 | 329.97 | 249.19 | 2.49 | 0.84 | 229.75 | 19.53 | 0.72 | 0.06
7 | ТЕРр62-17-05 | Окрашивание ранее окрашенных поверхностей потолков водоэмульсионной краской с расчисткой старой краски: до 35 % | 100 м2 окрашиваемой поверхности | 3.5 | 1598.48 | 445.88 | 8.71 | 1.37 | 5594.68 | 1560.58 | 30.49 | 4.8 | 36.25 | 126.88 | 0.16 | 0.56
Восстановление полов.
8 | ТЕРр57-02-01 | Разборка покрытий полов: из линолеума и релина | 100 м2 покрытий | 1.64 | 131.48 | 126.2 | 5.28 | 1.78 | 215.63 | 206.97 | 8.66 | 2.92 | 11.39 | 18.68 | 0.13 | 0.21
9 | ТЕР11-01-036-03 | Устройство покрытий из линолеума насухо из готовых ковров на комнату | 100 м2 покрытия | 1.64 | 7402.61 | 203.48 | 50.97 | 4.65 | 12140.28 | 333.71 | 83.59 | 7.63 | 17.2 | 28.21 | 0.82 | 1.34
10 | ТЕР11-01-039-01 | Устройство плинтусов деревянных | 100 м плинтусов | 1.62 | 628.77 | 92.95 | 6.19 |  | 1018.61 | 150.58 | 10.03 |  | 7.65 | 12.39 | 0.08 | 0.13
11 | ТЕР15-04-024-03 | Простая окраска масляными составами по дереву: полов | 100 м2 окрашиваемой поверхности | 0.08 | 807.91 | 298.79 | 3.5 | 0.14 | 64.63 | 23.9 | 0.28 | 0.01 | 23.98 | 1.92 | 0.05
Раздел 2. Вывоз мусора.
12 | СЦП1-3-26 | Погрузочные работы при автомобильных перевозках: Мусор строительный | за т груза | 1.1 | 1.78 |  |  |  | 1.96
13 | СЦП3-3-25-1 | Перевозка навалочных грузов автомобилями-самосвалами (работающими вне карьеров), расстояние перевозки 25 км: класс груза 1 | 1 т | 1.1 | 22.04 |  | 22.04 |  | 24.24 |  | 24.24
14 | СЦП1-4-26 | Разгрузочные работы при автомобильных перевозках: Мусор строительный | за т груза | 1.1 | 2.52 |  |  |  | 2.77
Итого прямые затраты по смете в ценах 2001г. | [8 empty] | 30682.04 | 5355.08 | 204.7 | 18.54 |  | 429.91 |  | 2.77
Итого прямые затраты по смете с учетом коэффициентов к итогам | [8 empty] | 145903.68 | 43662.7 | 871.8 | 151.16 |  | 494.39 |  | 2.77
В том числе, справочно:
Стесненность ОЗП=15%; ЭМ=15%; ЗПМ=15%; ТЗ=15% (Поз. 1, 5, 11, 4, 6-10) | [8 empty] | 830.33 | 803.26 | 27.07 | 2.78 |  | 64.4865
Коэффициенты пересчета в текущие цены ОЗП=7,09; ЭМ-ЗПМ=3,74; ЗПМ=7,09; МАТ=4,03 (Поз. 1, 5, 11, 2-4, 6-10) | [8 empty] | 114250.51 | 37504.35 | 640.03 | 129.84
Коэффициент пересчета в текущие цены для перевозок ПЗ=5,86 (Поз. 12, 14, 13) | [8 empty] | 140.8
Накладные расходы | [8 empty] | 36896.02
В том числе, справочно:
77%*0,94 ФОТ (от 2217,26) (Поз. 4) | [8 empty] | 1604.85
79%*0,94 ФОТ (от 2038,66) (Поз. 6) | [8 empty] | 1513.91
80%*0,94 ФОТ (от 14474,73) (Поз. 7-8) | [8 empty] | 10885
105%*0,9 * 0,94 ФОТ (от 21072,4) (Поз. 1, 5, 11) | [8 empty] | 18718.61
123%*0,9 * 0,94 ФОТ (от 4010,81) (Поз. 9-10) | [8 empty] | 4173.65
Сметная прибыль | [8 empty] | 22081.62
В том числе, справочно:
50% ФОТ (от 17019,27) (Поз. 4, 6-7) | [8 empty] | 8509.64
55%*0,85 ФОТ (от 21072,4) (Поз. 1, 5, 11) | [8 empty] | 9851.35
68% ФОТ (от 1711,38) (Поз. 8) | [8 empty] | 1163.74
75%*0,85 ФОТ (от 4010,81) (Поз. 9-10) | [8 empty] | 2556.89
Итоги по смете:
Итого | [8 empty] | 204881.32 |  |  |  |  | 494.39 |  | 2.77
Непредвиденные затраты 2% | [8 empty] | 4097.63
Итого с непредвиденными | [8 empty] | 208978.95
НДС 18% | [8 empty] | 37616.21
ВСЕГО по смете | [8 empty] | 246595.16 |  |  |  |  | 494.39 |  | 2.77
Составил Березовская Л.М.
Проверил Гущина Т.И.