## Локальная смета
Приложение №2
к Извещению о проведении запроса котировок
№15 от 14.04.2010г.
| СОГЛАСОВАНО: | [11 empty] | УТВЕРЖДАЮ:
| _____________________________ | [11 empty] | __________________________
| " _____ " ________________ 200_ г. | [11 empty] | "____" ______________200_ г.
МУЗ МСЧ №11
(наименование стройки)
ЛОКАЛЬНЫЙ СМЕТНЫЙ РАСЧЕТ №
(локальная смета)
|  | на | капитальный ремонт рулонной кровли переходов по ул. Победы,41, Ардатовская,40
(наименование работ и затрат, наименование объекта)
Основание: дефектная ведомость
|  |  | Сметная стоимость строительных работ ___________________________________________________________ | [5 empty] | ___________________________237131,69 |  | руб.
|  |  | Средства на оплату труда ___________________________________________________________ | [5 empty] | ___________________________23369,58 |  | руб.
|  |  | Сметная трудоемкость ___________________________________________________________ | [5 empty] | ___________________________________________________________267,18 |  | чел.час
Составлен(а) в текущих (прогнозных) ценах по состоянию на4 квартал 2009 г.
№ пп | Обоснование | Наименование | Ед. изм. | Кол. | Стоимость единицы, руб. |  |  |  | Общая стоимость, руб. |  |  |  | Т/з осн. раб.на ед. | Т/з осн. раб. Всего | Т/з мех. на ед. | Т/з мех. Всего
[5 empty] | Всего | В том числе |  |  | Всего | В том числе
[6 empty] | Осн.З/п | Эк.Маш | З/пМех |  | Осн.З/п | Эк.Маш | З/пМех
1 | 2 | 3 | 4 | 5 | 6 | 7 | 8 | 9 | 10 | 11 | 12 | 13 | 14 | 15 | 16 | 17
Раздел 1.
1 | ТЕРр58-17-04 | Разборка покрытий кровель: из волнистых и полуволнистых асбестоцементных листов | 100 м2 покрытий кровель | 1.75 | 272.15 | 270.24 | 1.91 |  | 476.26 | 472.92 | 3.34 |  | 24.39 | 42.68
2 | ТЕР12-01-017-01 | Устройство выравнивающих стяжек цементно-песчаных толщиной 15 мм КОЭФ. К ПОЗИЦИИ: Новый коэффициент ПЗ=0,6; ОЗП=0,6; ЭМ=0,6; ЗПМ=0,6; МАТ=0; ТЗ=0,6; ТЗМ=0,6 | 100 м2 стяжек | 1.75 | 300.1 | 180.96 | 119.14 | 16.76 | 525.17 | 316.68 | 208.49 | 29.33 | 16.332 | 28.58 | 1.164 | 2.04
3 | ТЕР12-01-017-01 | Устройство выравнивающих стяжек цементно-песчаных толщиной 15 мм | 100 м2 стяжек | 1.75 | 1318.96 | 301.6 | 198.56 | 27.93 | 2308.18 | 527.8 | 347.48 | 48.88 | 27.22 | 47.64 | 1.94 | 3.4
4 | ТЕР12-01-017-02 | Устройство выравнивающих стяжек цементно-песчаных на каждый 1 мм изменения толщины добавлять или исключать к (12-01-017-01) КОЭФ. К ПОЗИЦИИ: Новый коэффициент ПЗ=15; ОЗП=15; ЭМ=15; ЗПМ=15; МАТ=15; ТЗ=15; ТЗМ=15 | 100 м2 стяжек | 1.75 | 606 | 16.65 | 42.6 | 6.45 | 1060.5 | 29.14 | 74.55 | 11.29 | 1.5 | 2.63 | 0.45 | 0.79
5 | ТЕР12-01-016-01 | Огрунтовка оснований из бетона или раствора под водоизоляционный кровельный ковер битумной грунтовкой с ее приготовлением | 100 м2 кровли | 1.75 | 396.18 | 55.57 | 3.1 |  | 693.32 | 97.25 | 5.43 |  | 4.46 | 7.81 | 0.04 | 0.07
6 | ТЕР12-01-002-08 | Устройство кровель плоских из наплавляемых материалов в три слоя | 100 м2 кровли | 1.75 | 12859.68 | 271.48 | 39.08 | 4.87 | 22504.44 | 475.09 | 68.39 | 8.52 | 20.29 | 35.51 | 0.43 | 0.75
7 | ТЕР12-01-004-05 | Устройство примыканий кровель из наплавляемых материалов к стенам и парапетам высотой более 600 мм с одним фартуком | 100 м примыканий | 0.105 | 11126.33 | 682.38 | 78.59 | 10.53 | 1168.26 | 71.65 | 8.25 | 1.11 | 52.21 | 5.48 | 0.87 | 0.09
8 | ТЕРр58-15-01 | Перенавеска водосточных труб с: земли, лестниц или подмостей | 100 м труб | 0.84 | 748.47 | 742.92 |  |  | 628.71 | 624.05 |  |  | 60.4 | 50.74
9 | ТЕР12-01-009-02 | Устройство желобов подвесных | 100 м желобов | 1.468 | 6077.9 | 381.63 | 22.42 | 2.52 | 8922.36 | 560.23 | 32.91 | 3.7 | 31.41 | 46.11 | 0.25 | 0.37
Раздел 2. Мусор
10 | СЦП1-3-26 | Погрузочные работы при автомобильных перевозках: Мусор строительный | за т груза | 2.538 | 1.78 |  |  |  | 4.52
11 | СЦП1-4-26 | Разгрузочные работы при автомобильных перевозках: Мусор строительный | за т груза | 2.538 | 2.52 |  |  |  | 6.4
12 | СЦП3-3-30-1 | Перевозка навалочных грузов автомобилями-самосвалами (работающими вне карьеров), расстояние перевозки 30 км: класс груза 1 | 1 т | 2.538 | 25.28 |  | 25.28 |  | 64.16 |  | 64.16
Итого прямые затраты по смете в ценах 2001г. | [8 empty] | 38362.28 | 3174.81 | 813 | 102.83 |  | 267.18 |  | 7.51
Итого прямые затраты по смете с учетом коэффициентов к итогам | [8 empty] | 165398 | 22636.4 | 3525.24 | 733.18 |  | 267.18 |  | 7.51
В том числе, справочно:
Индекс 1 квартал 2010г ОЗП=7,13; ЭМ-ЗПМ=3,74; ЗПМ=7,13; МАТ=4,05 (Поз. 1, 8, 2-7, 9) | [8 empty] | 126670.83 | 19461.59 | 2400.42 | 630.35
На мусор ПЗ=5,86; ОЗП=5,86; ЭМ=5,86; ЗПМ=5,86; МАТ=5,86 (Поз. 10-12) | [8 empty] | 364.89 |  | 311.82
Накладные расходы | [8 empty] | 21886.78
В том числе, справочно:
83%*0,94 ФОТ (от 7821,4) (Поз. 1, 8) | [8 empty] | 6102.26
120%*(0,9*0,94) ФОТ (от 11527,36) (Поз. 2-7) | [8 empty] | 11702.58
120%*(0,94*0,9) ФОТ (от 4020,82) (Поз. 9) | [8 empty] | 4081.94
Сметная прибыль | [8 empty] | 13674.28
В том числе, справочно:
65% ФОТ (от 7821,4) (Поз. 1, 8) | [8 empty] | 5083.91
65%*0,85 ФОТ (от 15548,18) (Поз. 2-7, 9) | [8 empty] | 8590.37
Итого | [8 empty] | 200959.06 |  |  |  |  | 267.18 |  | 7.51
НДС 18% | [8 empty] | 36172.63
ВСЕГО по смете | [8 empty] | 237131.69 |  |  |  |  | 267.18 |  | 7.51
Составил Ф.Н.Зиннатова
Проверил