## Локальная смета
| СОГЛАСОВАНО: | [11 empty] | УТВЕРЖДАЮ:
| _____________________________ | [11 empty] | __________________________
| " _____ " ________________ 200_ г. | [11 empty] | "____" ______________200_ г.
МОУ СОШ№61 Свердловский район г.Пермь
(наименование стройки)
ЛОКАЛЬНЫЙ СМЕТНЫЙ РАСЧЕТ №
(локальная смета)
|  | на | Текущий ремонт по замене оконных блоков в здании МОУ СОШ№61 по адресу:ул.Н.Островского,46
(наименование работ и затрат, наименование объекта)
Основание:
|  |  | Сметная стоимость строительных работ _______________________________________________________________________________________________ | [5 empty] | ___________________________249957,46 |  | руб.
|  |  | Средства на оплату труда _______________________________________________________________________________________________ | [5 empty] | ___________________________16212,41 |  | руб.
|  |  | Сметная трудоемкость _______________________________________________________________________________________________ | [5 empty] | _______________________________________________________________________________________________183,41 |  | чел.час
Составлен(а) в текущих (прогнозных) ценах по состоянию на _______200_ г.
№ пп | Обоснование | Наименование | Ед. изм. | Кол. | Стоимость единицы, руб. |  |  |  | Общая стоимость, руб. |  |  |  | Т/з осн. раб.на ед. | Т/з осн. раб. Всего | Т/з мех. на ед. | Т/з мех. Всего
[5 empty] | Всего | В том числе |  |  | Всего | В том числе
[6 empty] | Осн.З/п | Эк.Маш | З/пМех |  | Осн.З/п | Эк.Маш | З/пМех
1 | 2 | 3 | 4 | 5 | 6 | 7 | 8 | 9 | 10 | 11 | 12 | 13 | 14 | 15 | 16 | 17
Раздел 1. общестроительные работы
1 | ТЕР46-04-012-01 | Разборка деревянных заполнений проемов оконных с подоконными досками | 100 м2 | 0.377 | 2484.57 | 2170.1 | 314.47 | 105.88 | 936.68 | 818.13 | 118.55 | 39.92 | 188.54 | 71.08 | 7.74 | 2.92
2 | ТЕР10-01-034-05 | Установка в жилых и общественных зданиях оконных блоков из ПВХ профилей: поворотных (откидных, поворотно-откидных) с площадью проема до 2 м2 двухстворчатых | 100 м2 проемов | 0.125 | 20630.11 | 2336.87 | 493.39 | 24.08 | 2578.76 | 292.11 | 61.67 | 3.01 | 187.55 | 23.44 | 5.33 | 0.67
3 | СЦМ-203-9095-201 | Блоки оконные пластиковые двухстворные с открывающимися створками площадью до 2 м2/фрамуги/ | м2 | 12.5 | 889.18 |  |  |  | 11114.75
4 | ТЕР10-01-034-08 | Установка в жилых и общественных зданиях оконных блоков из ПВХ профилей: поворотных (откидных, поворотно-откидных) с площадью проема более 2 м2 трехстворчатых в том числе при | 100 м2 проемов | 0.252 | 15494.66 | 1858.53 | 401.15 | 9.03 | 3904.65 | 468.35 | 101.09 | 2.28 | 149.16 | 37.59 | 4.23 | 1.07
5 | СЦМ-203-9095-302 | Блоки оконные пластиковые трехстворные с открывающимися створками площадью более 2 м2 | м2 | 25.2 | 827 |  |  |  | 20840.4
6 | ТЕР10-01-035-03 | Установка подоконных досок из ПВХ: в каменных стенах толщиной свыше 0,51 м | 100 п.м. | 0.215 | 7631.7 | 259.77 | 26.07 | 0.96 | 1640.82 | 55.85 | 5.61 | 0.21 | 21.38 | 4.6 | 0.37 | 0.08
7 | СЦМ-101-1497-208 | Плиты подоконные пластиковые, Альта-профиль длина 6 метров, ширина 450 мм (Россия) | п.м. | 21.5 | 81.52 |  |  |  | 1752.68
8 | ТЕР15-07-016-01 | Облицовка стен листовыми материалами | 100 м2 отделываемой поверхности | 0.217 | 4712.27 | 884.66 | 12.6 | 4.24 | 1022.56 | 191.97 | 2.73 | 0.92 | 71 | 15.41 | 0.31 | 0.07
9 | ТЕР15-04-025-08 | Улучшенная окраска масляными составами по штукатурке: стен | 100 м2 окрашиваемой поверхности | 0.217 | 1428.17 | 659.05 | 8.92 | 0.14 | 309.91 | 143.01 | 1.94 | 0.03 | 51.01 | 11.07 | 0.12 | 0.03
10 | ТЕРр58-20-01 | Смена обделок из листовой стали, поясков, сандриков, отливов, карнизов, шириной до: 0,4 м | 100 м | 0.215 | 3238.7 | 503.13 | 6.35 | 1.09 | 696.32 | 108.17 | 1.37 | 0.23 | 41.41 | 8.9 | 0.12 | 0.03
11 | ТЕРр61-20-01 | Ремонт штукатурки наружных прямолинейных откосов по камню и бетону цементно-известковым раствором: с земли и лесов | 100 м2 отремонтированной поверхности | 0.035 | 6260.82 | 4275.35 | 4.12 |  | 219.13 | 149.64 | 0.14 |  | 323.4 | 11.32
Итого по разделу 1 общестроительные работы | [8 empty] | 211828.36 |  |  |  |  | 183.41 |  | 4.87
ИТОГИ ПО СМЕТЕ:
Итого прямые затраты по смете в ценах 2001г. | [8 empty] | 45016.66 | 2227.23 | 293.1 | 46.6 |  | 183.41 |  | 4.87
Итого прямые затраты по смете с учетом коэффициентов к итогам | [8 empty] | 189244.46 | 15880.15 | 1254.17 | 332.26 |  | 183.41 |  | 4.87
В том числе, справочно:
Индекс инфляции 1кв 2010г ФЦЦ ОЗП=7,13; ЭМ-ЗПМ=3,74; ЗПМ=7,13; МАТ=4,05 (Поз. 1-11) | [8 empty] | 144227.8 | 13652.92 | 961.07 | 285.66
Накладные расходы | [8 empty] | 14477.68
В том числе, справочно:
95%*0,94 ФОТ (от 16212,41) (Поз. 1-11) | [8 empty] | 14477.68
Сметная прибыль | [8 empty] | 8106.22
В том числе, справочно:
50% ФОТ (от 16212,41) (Поз. 1-11) | [8 empty] | 8106.22
Итоги по смете:
Работы по реконструкции зданий и сооружений (усиление и замена существующих конструкций, разборка и возведение отдельных конструктивных элементов) | [8 empty] | 14934.21 |  |  |  |  | 71.08 |  | 2.92
Деревянные конструкции | [8 empty] | 180062.83 |  |  |  |  | 65.63 |  | 1.82
Отделочные работы | [8 empty] | 9766.51 |  |  |  |  | 26.48 |  | 0.1
Крыши, кровли (ремонтно-строительные) | [8 empty] | 4230.25 |  |  |  |  | 8.9 |  | 0.03
Штукатурные работы (ремонтно-строительные) | [8 empty] | 2834.56 |  |  |  |  | 11.32
Итого | [8 empty] | 211828.36 |  |  |  |  | 183.41 |  | 4.87
В том числе:
Материалы | [8 empty] | 172110.14
Машины и механизмы | [8 empty] | 1254.17
ФОТ | [8 empty] | 16212.41
Накладные расходы | [8 empty] | 14477.68
Сметная прибыль | [8 empty] | 8106.22
НДС 18% | [8 empty] | 38129.1
ВСЕГО по смете | [8 empty] | 249957.46 |  |  |  |  | 183.41 |  | 4.87
Составил
Проверил