## Локальная смета
| СОГЛАСОВАНО: | [11 empty] | УТВЕРЖДАЮ:
| _____________________________ | [11 empty] | __________________________
| " _____ " ________________ 200_ г. | [11 empty] | "____" ______________200_ г.
МУЗ ГССМП
(наименование стройки)
ЛОКАЛЬНЫЙ СМЕТНЫЙ РАСЧЕТ №
(локальная смета)
|  | на | внутренние штукатурные работы в здании МУЗ "ГССМП" по ул.Гашкова,41
(наименование работ и затрат, наименование объекта)
Основание: Дефектная ведомость
|  |  | Сметная стоимость строительных работ ___________________________________________________________ | [5 empty] | ___________________________137348,83 |  | руб.
|  |  | Средства на оплату труда ___________________________________________________________ | [5 empty] | ___________________________24048,35 |  | руб.
|  |  | Сметная трудоемкость ___________________________________________________________ | [5 empty] | ___________________________________________________________236,16 |  | чел.час
Составлен(а) в текущих (прогнозных) ценах по состоянию на 1 квартал 2010 г.
№ пп | Обоснование | Наименование | Ед. изм. | Кол. | Стоимость единицы, руб. |  |  |  | Общая стоимость, руб. |  |  |  | Т/з осн. раб.на ед. | Т/з осн. раб. Всего | Т/з мех. на ед. | Т/з мех. Всего
[5 empty] | Всего | В том числе |  |  | Всего | В том числе
[6 empty] | Осн.З/п | Эк.Маш | З/пМех |  | Осн.З/п | Эк.Маш | З/пМех
1 | 2 | 3 | 4 | 5 | 6 | 7 | 8 | 9 | 10 | 11 | 12 | 13 | 14 | 15 | 16 | 17
Раздел 1.
1 | ТЕРр61-01-09 | Сплошное выравнивание штукатурки внутри здания (однослойная штукатурка) сухой растворной смесью (типа "Ветонит") толщиной до 10 мм для последующей окраски или оклейки обоями: стен | 100 м2 поверхности | 3.2 | 5875.37 | 1025.08 | 48.05 | 28.93 | 18801.18 | 3280.26 | 153.76 | 92.58 | 73.8 | 236.16 | 0.46 | 1.47
Итого прямые затраты по смете в ценах 2001г. | [8 empty] | 18801.18 | 3280.26 | 153.76 | 92.58 |  | 236.16 |  | 1.47
Итого прямые затраты по смете с учетом коэффициентов к итогам | [8 empty] | 86514.16 | 23388.25 | 888.91 | 660.1 |  | 236.16 |  | 1.47
В том числе, справочно:
Индекс 1 квартал 2010г ОЗП=7,13; ЭМ-ЗПМ=3,74; ЗПМ=7,13; МАТ=4,05 (Поз. 1) | [8 empty] | 67712.98 | 20107.99 | 735.15 | 567.52
Накладные расходы | [8 empty] | 17858.3
В том числе, справочно:
79%*0,94 ФОТ (от 24048,35) (Поз. 1) | [8 empty] | 17858.3
Сметная прибыль | [8 empty] | 12024.18
В том числе, справочно:
50% ФОТ (от 24048,35) (Поз. 1) | [8 empty] | 12024.18
Итого c накладными и см. прибылью | [8 empty] | 116396.64 |  |  |  |  | 236.16 |  | 1.47
0.67
Итого с учетом доп. затрат в тек ценах | [8 empty] | 116397.31
НДС 18% | [8 empty] | 20951.52
ВСЕГО по смете | [8 empty] | 137348.83 |  |  |  |  | 236.16 |  | 1.47
Составил ________________Ф.Н.Зиннтова