## Локальная смета
СОГЛАСОВАНО: | [11 empty] | УТВЕРЖДАЮ:
Подрядчик: | [11 empty] | Директор МУ "Пермблагоустройство"
_________________ | [11 empty] | Денисов И.А.___________________
" _____ " ________________ 200_ г. | [11 empty] | "____" ______________200_ г.
Установка регулируемого пешеходного перехода, остановка "5-й микрорайон" ул. Вильямса,18.
(наименование стройки)
ЛОКАЛЬНЫЙ СМЕТНЫЙ РАСЧЕТ №
(локальная смета)
|  | на | Установка регулируемого пешеходного перехода, остановка "5-й микрорайон" ул. Вильямса,18.
(наименование работ и затрат, наименование объекта)
Основание:
|  |  | Сметная стоимость _______________________________________________________________________________________________ | [5 empty] | ___________________________564,536 |  | тыс.руб.
|  |  | строительных работ _______________________________________________________________________________________________ | [5 empty] | _______________________________________________________________________________________________9,440 |  | тыс.руб.
|  |  | монтажных работ _______________________________________________________________________________________________ | [5 empty] | _______________________________________________________________________________________________222,778 |  | тыс.руб.
|  |  | Средства на оплату труда _______________________________________________________________________________________________ | [5 empty] | ___________________________64,149 |  | тыс.руб.
|  |  | Сметная трудоемкость _______________________________________________________________________________________________ | [5 empty] | _______________________________________________________________________________________________491,31 |  | чел.час
Составлен(а) в текущих (прогнозных) ценах по состоянию на 1кв_2010 г.
№ пп | Обоснование | Наименование | Ед. изм. | Кол. | Стоимость единицы, руб. |  |  |  | Общая стоимость, руб. |  |  |  | Т/з осн. раб.на ед. | Т/з осн. раб. Всего | Т/з мех. на ед. | Т/з мех. Всего
[5 empty] | Всего | В том числе |  |  | Всего | В том числе
[6 empty] | Осн.З/п | Эк.Маш | З/пМех |  | Осн.З/п | Эк.Маш | З/пМех
1 | 2 | 3 | 4 | 5 | 6 | 7 | 8 | 9 | 10 | 11 | 12 | 13 | 14 | 15 | 16 | 17
Раздел 1. Новый Раздел
1 | ТЕРм08-01-102-01 | Шкаф управления и регулирования прим.установка контролера КДУ 3,2Н | шкаф | 1 | 532.96 | 199.73 | 185.14 | 14.7 | 533 | 200 | 185 | 15 | 14.6 | 14.6 | 1.6 | 1.6
2 | ТЕРм08-02-370-01 | Щиток до трех групп, устанавливаемый в: обхват колоннприм.установка шкафа контролера | шт. | 1 | 58.17 | 16.1 | 30.09 | 2.39 | 58 | 16 | 30 | 2 | 1.08 | 1.08 | 0.26 | 0.26
3 | ТЕРм08-02-317-03 | Светофор сигнальный двухлинзовыйприм. установка транспортного светофора | шт. | 6 | 204.21 | 81.26 | 114.83 | 16.88 | 1225 | 488 | 689 | 101 | 5.45 | 32.7 | 1 | 6
4 | ТЕРм08-02-305-01 | Хомут на опоре | шт. | 12 | 38.49 | 3.14 | 35.35 | 6.26 | 462 | 38 | 424 | 75 | 0.24 | 2.88 | 0.34 | 4.08
5 | ТЕРм08-02-363-01 | Кронштейны сварные металлические, количество рожков: 1 | шт. | 12 | 204.03 | 47.36 | 135.34 | 21.28 | 2448 | 568 | 1624 | 255 | 3.41 | 40.92 | 1.37 | 16.44
6 | ТЕРм08-03-600-01 | Счетчики, устанавливаемые на готовом основании: однофазные | шт. | 1 | 7.46 | 4.79 | 2.31 | 0.18 | 7 | 5 | 2 |  | 0.34 | 0.34 | 0.02 | 0.02
7 | ТЕРм08-03-526-01 | Автомат одно-, двух-, трехполюсный, устанавливаемый на конструкции на стене или колонне, на ток, А, до: 25 | шт. | 2 | 288.32 | 21.11 | 1.85 | 0.04 | 577 | 42 | 4 |  | 1.56 | 3.12 | 0.004 | 0.01
8 | ТЕРм08-02-471-01 | Заземлитель вертикальный из угловой стали, размер, мм: 50х50х5 | 10 шт. | 0.4 | 869.6 | 143.17 | 61.68 | 3.49 | 348 | 57 | 25 | 1 | 10.7 | 4.28 | 0.38 | 0.15
9 | ТЕРм08-02-472-02 | Заземлитель горизонтальный из стали: полосовой сечением 160 мм2 | 100 м | 0.12 | 1112.84 | 222.11 | 82.59 | 4.04 | 134 | 27 | 10 |  | 16.6 | 1.99 | 0.44 | 0.05
10 | ТЕРм08-02-149-01 | Кабели, подвешиваемые на тросе, масса 1 м, кг, до: 1 | 100 м кабеля | 3.1 | 3748.87 | 233.93 | 1784.2 | 259.47 | 11621 | 725 | 5531 | 804 | 17.1 | 53.01 | 3.53 | 10.94
11 | ТЕР01-02-031-04 | Бурение ям бурильно-крановыми машинами на автомобиле глубиной до 2 м, группа грунтов: 2 | 100 ям | 0.02 | 1991.99 | 168.42 | 1823.57 | 304.92 | 40 | 3 | 37 | 6 | 15.2 | 0.3 | 16.59 | 0.33
12 | ТЕРм08-02-362-01 | Цоколь к опорам | шт. | 2 | 364.14 | 60.16 | 255.84 | 31.61 | 728 | 120 | 512 | 63 | 4.27 | 8.54 | 2.33 | 4.66
13 | ТЕРм08-03-532-04 | Пост управления кнопочный общего назначения, устанавливаемый на конструкции на стене или колонне, количество элементов поста, до: 3 | шт. | 2 | 148.63 | 24.35 | 1.61 | 0.02 | 297 | 49 | 3 |  | 1.8 | 3.6 | 0.002
14 | ТЕРм08-02-158-04 | Заделки концевые сухие для контрольного кабеля сечением одной жилы до 2,5 мм2, количество жил, до: 4 | шт. | 36 | 48.19 | 3.56 | 1.16 | 0.09 | 1735 | 128 | 42 | 3 | 0.26 | 9.36 | 0.01 | 0.36
15 | ТЕРм08-02-144-01 | Присоединение к зажимам жил проводов или кабелей, сечение, мм2, до: 2,5 | 100 шт. | 1.8 | 164.16 | 164.16 |  |  | 295 | 295 |  |  | 12 | 21.6
16 | ТЕРм10-06-079-01 | Измерение сопротивления изоляции и омической асимметрии | усилительный участок цепи | 2 | 116.28 | 116.28 |  |  | 233 | 233 |  |  | 9 | 18
17 | ТЕРм10-02-054-01 | Электрическая проверка и настройка оборудования ИАТСКЭ-3: ПУУЗприм.Автономная наладка | статив | 1 | 2373.72 | 2373.72 |  |  | 2374 | 2374 |  |  | 151 | 151
18 | ТЕРм10-02-054-08 | Электрическая проверка и настройка оборудования ИАТСКЭ-3: ВП-2, КЛО, ПКДприм. Стендовые испытания | компл. | 1 | 958.92 | 958.92 |  |  | 959 | 959 |  |  | 61 | 61
19 | ТЕРм10-02-055-02 | Тренировка станции. Внутристанционная связь ИАТСКЭ-3прим. Наладка на ТС | станция | 1 | 863.86 | 863.86 |  |  | 864 | 864 |  |  | 47 | 47
20 | ТЕР27-09-009-02 | Установка дорожных знаков на сборных железобетонных фундаментах на металлических стойках с массой от 25 до 50 кг | 1 т стоек | 0.08 | 13794.48 | 1991.3 | 1790.13 | 245.98 | 1104 | 159 | 143 | 20 | 165.39 | 13.23 | 16.72 | 1.34
Н | 1. 101-9610 | Щитки металлические | шт | 0
Н | 2. 440-9024 | Фундаменты железобетонные | м3 | 0
21 | ТЕР27-09-012-01 | При установке дополнительных щитков добавлять к нормам таблиц c 27-09-008 по 27-09-011 прим. установка дорожных знаков на существующих опорах 1 236,96 = 12 675,96 - 100 x 114,39 | 100 знаков | 0.04 | 1236.96 | 838.35 |  |  | 49 | 34 |  |  | 69 | 2.76
Уд | 1. 101-9610-1 | Щитки металлические указателей для автодорог площадью 0,25 м2 | шт | 100 4 | 114.39 |  |  |  | 457.56
Итого прямые затраты по смете в ценах 2001г. | [8 empty] | 26091 | 7384 | 9261 | 1345 |  | 491.31 |  | 46.24
Итого прямые затраты по смете с учетом коэффициентов к итогам | [8 empty] | 137908 | 54265 | 43092 | 9884 |  | 491.31 |  | 46.24
В том числе, справочно:
1 кв. 2010 ОЗП=7,349; ЭМ-ЗПМ=4,195; ЗПМ=7,349; МАТ=4,293 (Поз. 11, 20-21, 1-10, 12-19) | [8 empty] | 111817 | 46881 | 33831 | 8539
Накладные расходы | [8 empty] | 53699
В том числе, справочно:
80%*0,94 ФОТ (от 30910) (Поз. 11, 17-19) | [8 empty] | 23245
95%*0,94 ФОТ (от 29962) (Поз. 1-10, 12-15) | [8 empty] | 26756
100%*0,94 ФОТ (от 1712) (Поз. 16) | [8 empty] | 1609
142%*0,94 ФОТ (от 1565) (Поз. 20-21) | [8 empty] | 2089
Сметная прибыль | [8 empty] | 40611
В том числе, справочно:
45% ФОТ (от 66) (Поз. 11) | [8 empty] | 30
60% ФОТ (от 30844) (Поз. 17-19) | [8 empty] | 18506
65% ФОТ (от 31674) (Поз. 1-10, 12-16) | [8 empty] | 20588
95% ФОТ (от 1565) (Поз. 20-21) | [8 empty] | 1487
Итоги по смете:
Итого Строительные работы | [8 empty] | 9440 |  |  |  |  | 16.29 |  | 1.67
Итого Монтажные работы | [8 empty] | 222778 |  |  |  |  | 475.02 |  | 44.57
Итого | [8 empty] | 232218 |  |  |  |  | 491.31 |  | 46.24
В том числе:
Материалы | [8 empty] | 40551
Машины и механизмы | [8 empty] | 43092
ФОТ | [8 empty] | 64149
Накладные расходы | [8 empty] | 53699
Сметная прибыль | [8 empty] | 40611
проектирование | [8 empty] | 53120
Тех. условия | [8 empty] | 2251
Материалы, не учтенные в смете | [8 empty] | 190831
Итого с учетом доп. затрат в тек ценах | [8 empty] | 478420
НДС 18% | [8 empty] | 86116
ВСЕГО по смете | [8 empty] | 564536 |  |  |  |  | 491.31 |  | 46.24
Материалы, не учтенные в смете
№ | № счета | Наименование | Ед.изм | Кол-во | Цена | Сумма
1 | Калькуляц | Шкаф контролера | шт | 1 | 5475.49 | 5475.49
2 | Сч№96 | Контролер КДУ 3.2Н | шт | 1 | 25000 | 25000
3 | Сч.ф.№36 | Автомат АП-50Б-3МТ | шт | 2 | 490 | 980
4 | Сч.ф.№36 | Эл.счетчик ЦЭ 6807П | шт | 1 | 677 | 677
5 | Прайс-лист | Светоф.транспор.светодиод СКДС 5сб.ОF | шт | 6 | 20330.51 | 121983.06
6 | Сч.ф.№807 | Кнопка КМЗ | шт | 2 | 92.37 | 184.74
7 | Калькуляц | Кронштейны | шт | 12 | 296.78 | 3561.36
8 | Калькуляц | Хомуты | шт | 12 | 201.27 | 2415.24
9 | Сч№321 | Канат 4.1 | 10м | 15 | 82.57 | 1238.55
10 | Калькуляц | Опора светофорная Н-9м | шт | 2 | 10174.43 | 20348.86
11 | Сч.ф.№294 | Кабель АВВГ 3*4 | км | 0.18 | 10559.32 | 1900.6776
12 | Сч.ф.№294 | Кабель АВВГ4*2,5 | км | 0.065 | 11016.95 | 716.1018
13 | Сч.ф.№294 | Кабель АВВГ 10*2,5 | км | 0.065 | 23389.83 | 1520.339
14 | Калькуляц | Изготовление дорожного знака 5,19,1/2 | шт | 4 | 757.46 | 3029.84
15 | Калькуляц | Изготовление дорожного знака 6,16 | шт | 2 | 627.04 | 1254.08
16 | Сч.ф.№12 | Лента бандажная | пм | 6 | 55 | 330
17 | Сч.ф.№18 | Пряжа для закрепления ленты | шт | 12 | 18 | 216
|  | ИТОГО: |  |  |  | 190831.3383