## Локальная смета
СОГЛАСОВАНО: | [11 empty] | УТВЕРЖДАЮ:
Подрядчик: | [11 empty] | Директор МУ"Пермблагоустройство"
_________________ | [11 empty] | Денисов И.А____________________
" _____ " ________________ 200_ г. | [11 empty] | "____" ______________200_ г.
Установка светофоров (перекресток ул. Докучаева-ул. Сочинской)
(наименование стройки)
ЛОКАЛЬНЫЙ СМЕТНЫЙ РАСЧЕТ №
(локальная смета)
|  | на | Установка светофоров (перекресток ул. Докучаева-ул. Сочинской)
(наименование работ и затрат, наименование объекта)
Основание:
|  |  | Сметная стоимость _______________________________________________________________________________________________ | [5 empty] | ___________________________778,514 |  | тыс.руб.
|  |  | строительных работ _______________________________________________________________________________________________ | [5 empty] | _______________________________________________________________________________________________22,791 |  | тыс.руб.
|  |  | монтажных работ _______________________________________________________________________________________________ | [5 empty] | _______________________________________________________________________________________________259,782 |  | тыс.руб.
|  |  | Средства на оплату труда _______________________________________________________________________________________________ | [5 empty] | ___________________________79,728 |  | тыс.руб.
|  |  | Сметная трудоемкость _______________________________________________________________________________________________ | [5 empty] | _______________________________________________________________________________________________615,75 |  | чел.час
Составлен(а) в текущих (прогнозных) ценах по состоянию на 1 кв_2010 г.
№ пп | Обоснование | Наименование | Ед. изм. | Кол. | Стоимость единицы, руб. |  |  |  | Общая стоимость, руб. |  |  |  | Т/з осн. раб.на ед. | Т/з осн. раб. Всего | Т/з мех. на ед. | Т/з мех. Всего
[5 empty] | Всего | В том числе |  |  | Всего | В том числе
[6 empty] | Осн.З/п | Эк.Маш | З/пМех |  | Осн.З/п | Эк.Маш | З/пМех
1 | 2 | 3 | 4 | 5 | 6 | 7 | 8 | 9 | 10 | 11 | 12 | 13 | 14 | 15 | 16 | 17
Раздел 1. Новый Раздел
1 | ТЕРм08-01-102-01 | Шкаф управления и регулирования. прим.установка контролера КДУ 3.2Н | шкаф | 1 | 532.96 | 199.73 | 185.14 | 14.7 | 533 | 200 | 185 | 15 | 14.6 | 14.6 | 1.6 | 1.6
2 | ТЕРм08-02-370-01 | Щиток до трех групп, устанавливаемый в: обхват колонн. прим. установка шкафа контролера | шт. | 1 | 58.17 | 16.1 | 30.09 | 2.39 | 58 | 16 | 30 | 2 | 1.08 | 1.08 | 0.26 | 0.26
3 | ТЕРм08-02-317-03 | Светофор сигнальный двухлинзовый.Прим. установка транспортного светофора | шт. | 6 | 204.21 | 81.26 | 114.83 | 16.88 | 1225 | 488 | 689 | 101 | 5.45 | 32.7 | 1 | 6
4 | ТЕРм08-02-317-03 | Светофор сигнальный двухлинзовый.Прим. установка пешеходного светофора | шт. | 4 | 204.21 | 81.26 | 114.83 | 16.88 | 817 | 325 | 459 | 68 | 5.45 | 21.8 | 1 | 4
5 | ТЕРм08-02-317-03 | Светофор сигнальный двухлинзовый.прим. Установка табло ИВС | шт. | 3 | 204.21 | 81.26 | 114.83 | 16.88 | 613 | 244 | 344 | 51 | 5.45 | 16.35 | 1 | 3
6 | ТЕРм08-02-305-01 | Хомут на опоре | шт. | 26 | 38.49 | 3.14 | 35.35 | 6.26 | 1001 | 82 | 919 | 163 | 0.24 | 6.24 | 0.34 | 8.84
7 | ТЕРм08-02-363-01 | Кронштейны сварные металлические, количество рожков: 1 | шт. | 26 | 204.03 | 47.36 | 135.34 | 21.28 | 5305 | 1231 | 3519 | 553 | 3.41 | 88.66 | 1.37 | 35.62
8 | ТЕРм08-02-363-02 | Кронштейны специальные на опорах для светильников. Кронштейны сварные металлические, количество рожков: 2прим. Установка выносного кронштейна | шт. | 1 | 250.12 | 63.2 | 160.26 | 25.07 | 250 | 63 | 160 | 25 | 4.55 | 4.55 | 1.62 | 1.62
9 | ТЕРм08-03-600-01 | Счетчики, устанавливаемые на готовом основании: однофазные | шт. | 1 | 7.46 | 4.79 | 2.31 | 0.18 | 7 | 5 | 2 |  | 0.34 | 0.34 | 0.02 | 0.02
10 | ТЕРм08-03-526-01 | Автомат одно-, двух-, трехполюсный, устанавливаемый на конструкции на стене или колонне, на ток, А, до: 25 | шт. | 2 | 288.32 | 21.11 | 1.85 | 0.04 | 577 | 42 | 4 |  | 1.56 | 3.12 | 0.004 | 0.01
11 | ТЕРм08-02-471-01 | Заземлитель вертикальный из угловой стали, размер, мм: 50х50х5 | 10 шт. | 0.4 | 869.6 | 143.17 | 61.68 | 3.49 | 348 | 57 | 25 | 1 | 10.7 | 4.28 | 0.38 | 0.15
12 | ТЕРм08-02-472-02 | Заземлитель горизонтальный из стали: полосовой сечением 160 мм2 | 100 м | 0.12 | 1112.84 | 222.11 | 82.59 | 4.04 | 134 | 27 | 10 |  | 16.6 | 1.99 | 0.44 | 0.05
13 | ТЕРм08-02-149-01 | Кабели, подвешиваемые на тросе, масса 1 м, кг, до: 1 | 100 м кабеля | 2.25 | 3748.87 | 233.93 | 1784.2 | 259.47 | 8435 | 526 | 4014 | 584 | 17.1 | 38.48 | 3.53 | 7.94
14 | ТЕР01-02-031-04 | Бурение ям бурильно-крановыми машинами на автомобиле глубиной до 2 м, группа грунтов: 2 | 100 ям | 0.04 | 1991.99 | 168.42 | 1823.57 | 304.92 | 80 | 7 | 73 | 12 | 15.2 | 0.61 | 16.59 | 0.66
15 | ТЕРм08-02-362-01 | Цоколь к опорам.прим установка светофорной опоры | шт. | 3 | 364.14 | 60.16 | 255.84 | 31.61 | 1092 | 180 | 768 | 95 | 4.27 | 12.81 | 2.33 | 6.99
16 | ТЕРм08-02-362-01 | Цоколь к опорам.прим установка светофорной стойки | шт. | 1 | 364.14 | 60.16 | 255.84 | 31.61 | 364 | 60 | 256 | 32 | 4.27 | 4.27 | 2.33 | 2.33
17 | ТЕРм08-02-158-04 | Заделки концевые сухие для контрольного кабеля сечением одной жилы до 2,5 мм2, количество жил, до: 4 | шт. | 36 | 48.19 | 3.56 | 1.16 | 0.09 | 1735 | 128 | 42 | 3 | 0.26 | 9.36 | 0.01 | 0.36
18 | ТЕРм08-02-144-01 | Присоединение к зажимам жил проводов или кабелей, сечение, мм2, до: 2,5 | 100 шт. | 1.8 | 164.16 | 164.16 |  |  | 295 | 295 |  |  | 12 | 21.6
19 | ТЕРм10-06-079-01 | Измерение сопротивления шлейфа, сопротивления изоляции и омической асимметрии | усилительный участок цепи | 4 | 116.28 | 116.28 |  |  | 465 | 465 |  |  | 9 | 36
20 | ТЕРм10-02-054-01 | Электрическая проверка и настройка оборудования ИАТСКЭ-3: ПУУЗ.прим автономная наладка | статив | 1 | 2373.72 | 2373.72 |  |  | 2374 | 2374 |  |  | 151 | 151
21 | ТЕРм10-02-054-08 | Электрическая проверка и настройка оборудования ИАТСКЭ-3: ВП-2, КЛО, ПКД | компл. | 1 | 958.92 | 958.92 |  |  | 959 | 959 |  |  | 61 | 61
22 | ТЕРм10-02-055-02 | Тренировка станции. Внутристанционная связь ИАТСКЭ-3.прим наладка на ТС | станция | 1 | 863.86 | 863.86 |  |  | 864 | 864 |  |  | 47 | 47
23 | ТЕР27-09-009-02 | Установка дорожных знаков на сборных железобетонных фундаментах на металлических стойках с массой от 25 до 50 кг | 1 т стоек | 0.2 | 13794.48 | 1991.3 | 1790.13 | 245.98 | 2759 | 398 | 358 | 49 | 165.39 | 33.08 | 16.72 | 3.34
Н | 1. 101-9610 | Щитки металлические | шт | 0
Н | 2. 440-9024 | Фундаменты железобетонные | м3 | 0
24 | ТЕР27-09-012-01 | При установке дополнительных щитков добавлять к нормам таблиц c 27-09-008 по 27-09-011 1 236,96 = 12 675,96 - 100 x 114,39 | 100 знаков | 0.07 | 1236.96 | 838.35 |  |  | 87 | 59 |  |  | 69 | 4.83
Уд | 1. 101-9610-1 | Щитки металлические указателей для автодорог площадью 0,25 м2 | шт | 100 7 | 114.39 |  |  |  | 800.73
Итого прямые затраты по смете в ценах 2001г. | [8 empty] | 30377 | 9095 | 11857 | 1754 |  | 615.75 |  | 82.79
Итого прямые затраты по смете с учетом коэффициентов к итогам | [8 empty] | 162571 | 66838 | 55272 | 12890 |  | 615.75 |  | 82.79
В том числе, справочно:
ОЗП=7,349; ЭМ-ЗПМ=4,195; ЗПМ=7,349; МАТ=4,293 (Поз. 14, 23-24, 1-13, 15-22) | [8 empty] | 132194 | 57744 | 43415 | 11136
Накладные расходы | [8 empty] | 68633
В том числе, справочно:
80%*0,94 ФОТ (от 30983) (Поз. 14, 20-22) | [8 empty] | 23300
95%*0,94 ФОТ (от 41610) (Поз. 1-13, 15-18) | [8 empty] | 37158
100%*0,94 ФОТ (от 3417) (Поз. 19) | [8 empty] | 3212
142%*0,94 ФОТ (от 3718) (Поз. 23-24) | [8 empty] | 4963
Сметная прибыль | [8 empty] | 51369
В том числе, справочно:
45% ФОТ (от 139) (Поз. 14) | [8 empty] | 63
60% ФОТ (от 30844) (Поз. 20-22) | [8 empty] | 18506
65% ФОТ (от 45027) (Поз. 1-13, 15-19) | [8 empty] | 29268
95% ФОТ (от 3718) (Поз. 23-24) | [8 empty] | 3532
Итоги по смете:
Итого Строительные работы | [8 empty] | 22791 |  |  |  |  | 38.52 |  | 4
Итого Монтажные работы | [8 empty] | 259782 |  |  |  |  | 577.23 |  | 78.79
Итого | [8 empty] | 282573 |  |  |  |  | 615.75 |  | 82.79
В том числе:
Материалы | [8 empty] | 40461
Машины и механизмы | [8 empty] | 55272
ФОТ | [8 empty] | 79728
Накладные расходы | [8 empty] | 68633
Сметная прибыль | [8 empty] | 51369
проектирование | [8 empty] | 53120
тех.условия | [8 empty] | 4221
материалы, не учтенные в смете | [8 empty] | 319844
Итого с учетом доп. затрат в тек ценах | [8 empty] | 659758
НДС 18% | [8 empty] | 118756
ВСЕГО по смете | [8 empty] | 778514 |  |  |  |  | 615.75 |  | 82.79
Материалы, не учтенные в смете
№ | № счета | Наименование | Ед.изм | Кол-во | Цена | Сумма
1 | Калькуляц | Шкаф контролера | шт | 1 | 5475.49 | 5475.49
2 | Сч№96 | Контролер КДУ 3.2Н | шт | 1 | 25000 | 25000
3 | Сч.ф.№36 | Автомат АП-50Б-3МТ | шт | 2 | 490 | 980
4 | Сч.ф.№36 | Эл.счетчик ЦЭ 6807П | шт | 1 | 677 | 677
5 | Прайс-лист | Светоф.транспор.светодиод СКДС 5сб.ОF | шт | 6 | 20330.51 | 121983.06
6 | Прайс-лист | Светоф.пешеход.светодиод СКДС 5сб.0-01F | шт | 4 | 14822.03 | 59288.12
7 | Прайс-лист | Табло ИВС | шт | 3 | 13474.58 | 40423.74
8 | Калькуляц | Кронштейны | шт | 26 | 296.78 | 7716.28
9 | Калькуляц | Хомуты | шт | 26 | 201.27 | 5233.02
10 | Сч№321 | Канат 4.1 | 10м | 7 | 82.57 | 577.99
11 | Калькуляц | Опора светофорная Н-9м | шт | 3 | 10174.43 | 30523.29
12 | Калькуляц | Стойка светофорная | шт | 1 | 3659.17 | 3659.17
13 | Сч.ф.№294 | Кабель АВВГ 3*4 | км | 0.1 | 10559.32 | 1055.932
14 | Сч.ф.№294 | Кабель АВВГ 7*2,5 | км | 0.055 | 16101.69 | 885.5929
15 | Сч.ф.№294 | Кабель АВВГ 10*2,5 | км | 0.07 | 23389.83 | 1637.2881
16 | Калькуляц | Кронштейн выносной | шт | 1 | 2980.67 | 2980.67
17 | Калькуляц | Изготовление дорожного знака 5,19,1/2 | шт | 4 | 757.46 | 3029.84
18 | Калькуляц | Изготовление дорожного знака 6,16 | шт | 3 | 627.04 | 1881.12
19 | Калькуляц | Изготовление дорожного знака 2,1 | шт | 2 | 743.61 | 1487.22
20 | Калькуляц | Изготовление дорожного знака 2,4 | шт | 1 | 606.46 | 606.46
21 | Калькуляц | Изготовление дорожного знака 1.34.-1шт(р-500*2250) | м2 | 1.125 | 1855.47 | 2087.4037
22 | Сч.ф.№12 | Лента бандажная | пм | 11 | 55 | 605
23 | Сч.ф.№18 | Пряжа для закрепления ленты | шт | 22 | 18 | 396
24 | Калькуляц | Изготовление каркаса фундамента | шт | 1 | 435.91 | 435.91
25 | Калькуляц | Изготовление подставки СО промежуточной подставки | шт | 1 | 1218.57 | 1218.57
|  | ИТОГО: |  |  |  | 319844.1668