## Локальная смета
| СОГЛАСОВАНО: | [11 empty] | УТВЕРЖДАЮ:
| _____________________________ | [11 empty] | _______________________________
| " _____ " ________________ 200_ г. | [11 empty] | "______ " _______________200_ г.
МУЗ ГКП № 5
(наименование стройки)
ЛОКАЛЬНЫЙ СМЕТНЫЙ РАСЧЕТ №
(локальная смета)
|  | на | Замена оконных блоков кабинет № 325,
(наименование работ и затрат, наименование объекта)
|  |  |  | Сметная стоимость |  |  |  |  | 21902,35 руб.
|  |  |  | Средства на оплату труда |  |  |  |  | 1566,17 руб.
Составлен(а) в текущих (прогнозных) ценах по состоянию на 1 квартал 2010 г.
№ пп | Обоснование | Наименование | Ед. изм. | Кол. | Стоимость единицы, руб. |  |  |  | Общая стоимость, руб. |  |  |  | Т/з осн. раб.на ед. | Т/з осн. раб. Всего | Т/з мех. на ед. | Т/з мех. Всего
[5 empty] | Всего | В том числе |  |  | Всего | В том числе
[6 empty] | Осн.З/п | Эк.Маш | З/пМех |  | Осн.З/п | Эк.Маш | З/пМех
1 | 2 | 3 | 4 | 5 | 6 | 7 | 8 | 9 | 10 | 11 | 12 | 13 | 14 | 15 | 16 | 17
1 | ТЕР46-04-012-01 | Разборка деревянных заполнений проемов оконных с подоконными досками | 100 м2 | 0.0324 | 2484.57 | 2170.1 | 314.47 | 105.88 | 80.5 | 70.31 | 10.19 | 3.43 | 188.54 | 6.1087 | 7.74 | 0.2508
2 | ТЕР10-01-034-08 | Установка оконных блоков из ПХВ профилей пл. более 2м2 | 100м2 | 0.0324 | 15494.66 | 1858.53 | 401.15 | 9.03 | 502.03 | 60.22 | 13 | 0.29 | 149.16 | 4.8328 | 149.16 | 4.8328
3 | СЦМ-203-9095-302 | Блоки оконные пл. более 2м2 | м2 | 3.24 | 827 |  |  |  | 2679.48
4 | ТЕР10-01-035-01 | Установка подоконных досок из ПХВ толщ более 0,51м | 100м | 0.02 | 7631.7 | 259.77 | 26.07 | 0.96 | 152.63 | 5.2 | 0.52 | 0.02 | 21.38 | 0.4276 | 21.38 | 0.4276
5 | СЦМ-101-1497-210 | Плиты подоконные шир. 600мм | м | 2 | 104.37 |  |  |  | 208.74
6 | ТЕР15-01-050-04 | Облицовка оконных и дверных откосов декоративным бумажно-слоистым пластиком или листами из синтетических материалов на клее | 100 м2 облицовки | 0.0216 | 7412.49 | 2175.76 | 42.22 | 1.09 | 160.11 | 47 | 0.91 | 0.02 | 166.47 | 3.5958 | 0.58 | 0.0125
7 | ТЕРр58-20-01 | Смена из листовой стали отливов, шириной до: 0,4 м | 100 м | 0.02 | 3238.7 | 503.13 | 6.35 | 1.09 | 64.77 | 10.06 | 0.13 | 0.02 | 41.41 | 0.8282 | 0.12 | 0.0024
8 | ТЕРр61-20-01 | Ремонт штукатурки наружных прямолинейных откосов по камню и бетону цементно-известковым раствором: с земли и лесов | 100 м2 отремонтированной поверхности | 0.0054 | 6260.82 | 4275.35 | 4.12 |  | 33.81 | 23.09 | 0.02 |  | 323.4 | 1.7464
Итого прямые затраты по смете в ценах 2001г. | [8 empty] | 3882.07 | 215.88 | 24.77 | 3.78 |  | 17.54 |  | 5.53
Итого прямые затраты по смете с учетом коэффициентов к итогам | [8 empty] | 16379.62 | 1539.22 | 92.64 | 26.95 |  | 17.54 |  | 5.53
Накладные расходы | [8 empty] | 1398.59
Сметная прибыль | [8 empty] | 783.1
Итоги по смете:
Работы по реконструкции зданий и сооружений (усиление и замена существующих конструкций, разборка и возведение отдельных конструктивных элементов):
Итого Поз. 1-5 | [8 empty] | 3623.38 | 135.73 | 23.71 | 3.74 |  | 11.37 |  | 5.51
Всего с учетом " ОЗП=7,13; ЭМ=3,74; ЗПМ=7,13; МАТ=4,05" | [8 empty] | 15085.39 | 967.75 | 88.68 | 26.67 |  | 11.37 |  | 5.51
Накладные расходы 95%*0,94 ФОТ (от 994,42) | [8 empty] | 888.02
Сметная прибыль 50% ФОТ (от 994,42) | [8 empty] | 497.21
Итого c накладными и см. прибылью | [8 empty] | 16470.62 |  |  |  |  | 11.37 |  | 5.51
Отделочные работы:
Итого Поз. 6 | [8 empty] | 160.11 | 47 | 0.91 | 0.02 |  | 3.6 |  | 0.01
Всего с учетом " ОЗП=7,13; ЭМ=3,74; ЗПМ=7,13; МАТ=4,05" | [8 empty] | 792.92 | 335.11 | 3.4 | 0.14 |  | 3.6 |  | 0.01
Накладные расходы 95%*0,94 ФОТ (от 335,25) | [8 empty] | 299.38
Сметная прибыль 50% ФОТ (от 335,25) | [8 empty] | 167.63
Итого c накладными и см. прибылью | [8 empty] | 1259.93 |  |  |  |  | 3.6 |  | 0.01
Крыши, кровли (ремонтно-строительные):
Итого Поз. 7 | [8 empty] | 64.77 | 10.06 | 0.13 | 0.02 |  | 0.83
Всего с учетом " ОЗП=7,13; ЭМ=3,74; ЗПМ=7,13; МАТ=4,05" | [8 empty] | 293.27 | 71.73 | 0.49 | 0.14 |  | 0.83
Накладные расходы 95%*0,94 ФОТ (от 71,87) | [8 empty] | 64.18
Сметная прибыль 50% ФОТ (от 71,87) | [8 empty] | 35.94
Итого c накладными и см. прибылью | [8 empty] | 393.39 |  |  |  |  | 0.83
Штукатурные работы (ремонтно-строительные):
Итого Поз. 8 | [8 empty] | 33.81 | 23.09 | 0.02 |  |  | 1.75
Всего с учетом " ОЗП=7,13; ЭМ=3,74; ЗПМ=7,13; МАТ=4,05" | [8 empty] | 208.04 | 164.63 | 0.07 |  |  | 1.75
Накладные расходы 95%*0,94 ФОТ (от 164,63) | [8 empty] | 147.01
Сметная прибыль 50% ФОТ (от 164,63) | [8 empty] | 82.32
Итого c накладными и см. прибылью | [8 empty] | 437.37 |  |  |  |  | 1.75
Итого | [8 empty] | 18561.31 |  |  |  |  | 17.54 |  | 5.53
В том числе:
Материалы | [8 empty] | 14747.76
Машины и механизмы | [8 empty] | 92.64
ФОТ | [8 empty] | 1566.17
Накладные расходы | [8 empty] | 1398.59
Сметная прибыль | [8 empty] | 783.1
НДС 18% | [8 empty] | 3341.04
ВСЕГО по смете | [8 empty] | 21902.35 |  |  |  |  | 17.54 |  | 5.53
Составил
Проверил