## Локальная смета
| СОГЛАСОВАНО: | [11 empty] | УТВЕРЖДАЮ:
| _____________________________ | [11 empty] | _______________________________
| " _____ " ________________ 200_ г. | [11 empty] | "______ " _______________200_ г.
МУЗ ГКП № 5
(наименование стройки)
ЛОКАЛЬНЫЙ СМЕТНЫЙ РАСЧЕТ №
(локальная смета)
|  | на | Текущий ремонт кабинета 325 помещение 1,Куйбышева,111
(наименование работ и затрат, наименование объекта)
|  |  |  | Сметная стоимость |  |  |  |  | 15506 руб.
|  |  |  | Средства на оплату труда |  |  |  |  | 2529,79 руб.
Составлен(а) в текущих (прогнозных) ценах по состоянию на _1 квартал 2010 г.
№ пп | Обоснование | Наименование | Ед. изм. | Кол. | Стоимость единицы, руб. |  |  |  | Общая стоимость, руб. |  |  |  | Т/з осн. раб.на ед. | Т/з осн. раб. Всего | Т/з мех. на ед. | Т/з мех. Всего
[5 empty] | Всего | В том числе |  |  | Всего | В том числе
[6 empty] | Осн.З/п | Эк.Маш | З/пМех |  | Осн.З/п | Эк.Маш | З/пМех
1 | 2 | 3 | 4 | 5 | 6 | 7 | 8 | 9 | 10 | 11 | 12 | 13 | 14 | 15 | 16 | 17
Раздел 1. Кабинет 325
Помещение 1
1 | ТЕР46-03-011-01 | Пробивка в кирпичных стенах борозд площадью сечения до 20 см2 | 100 м борозд | 0.18 | 845.12 | 204.41 | 640.71 | 55.54 | 152.12 | 36.79 | 115.33 | 10 | 15.64 | 2.8152 | 4.06 | 0.7308
2 | ТЕР46-03-017-06 | Заделка отверстий, гнезд и борозд в стенах и перегородках бетонных площадью до 0,2 м2 | 1 м3 заделки | 0.004 | 1703.88 | 699.81 | 31.66 |  | 6.82 | 2.8 | 0.13 |  | 60.8 | 0.2432 | 0.4 | 0.0016
3 | ТЕРр62-08-04 | Улучшенная масляная окраска ранее окрашенных потолков за два раза с расчисткой старой краски: до 10 % | 100 м2 окрашиваемой пов-сти | 0.138 | 1098.92 | 476.75 | 8.71 | 1.37 | 151.65 | 65.79 | 1.2 | 0.19 | 38.76 | 5.3489 | 0.16 | 0.0221
4 | ТЕРм08-02-402-01 | Кабели по установленным конструкциям и лоткам с установкой ответвительных коробок. Кабель двух-четырехжильный: в помещениях с нормальной средой сечением жилы до 10 мм2 | 100 м | 0.18 | 1034.66 | 204.71 | 597.28 | 97.05 | 186.24 | 36.85 | 107.51 | 17.47 | 15.3 | 2.754 | 7.17 | 1.2906
5 | СЦМ-501-0586-69 | Кабели силовые на напряжение 660 В с медными жилами с поливинилхлоридной изоляцией и оболочкой марки ВВГ 3х1.5 мм2 | 1000м | 0.008 | 5100.26 |  |  |  | 40.8
6 | СЦМ-501-0586-70 | Кабели силовые на напряжение 660 В с медными жилами с поливинилхлоридной изоляцией и оболочкой марки ВВГ 3х2.5 мм2 | 1000м | 0.01 | 7607.16 |  |  |  | 76.07
7 | ТЕРр67-04-04 | Демонтаж осветительных приборов: бра, плафоны | 100 шт. | 0.02 | 120.99 | 119.77 | 1.22 | 0.41 | 2.42 | 2.4 | 0.02 | 0.01 | 10.81 | 0.2162 | 0.03 | 0.0006
8 | ТЕРр67-04-05 | Демонтаж осветительных приборов: светильники для люминесцентных ламп | 100 шт. | 0.02 | 207.2 | 203.95 | 3.25 | 1.09 | 4.14 | 4.08 | 0.06 | 0.02 | 17.89 | 0.3578 | 0.08 | 0.0016
9 | ТЕРм08-03-594-07 | Светильники с люминесцентными лампами отдельно устанавливаемый на подвесах (штангах) с количеством ламп в светильнике: 2 | 100 шт. | 0.04 | 7780.17 | 2085.32 | 2709.02 | 1121.92 | 311.21 | 83.41 | 108.36 | 44.88 | 148 | 5.92 | 63.8 | 2.552
10 | СЦМ-546-0601-36 | Светильник люминесцентный ЛСП-06 с 2я лампами | шт | 3 | 188.4 |  |  |  | 565.2
11 | СЦМ-546-0601-16 | Светильник люминесцентный ЛПО-12 2х40 (туалет) | шт | 1 | 193.64 |  |  |  | 193.64
12 | ТЕРм08-03-591-05 | Выключатель: двухклавишный утопленного типа при скрытой проводке | 100 шт. | 0.02 | 549.63 | 462.15 | 9.26 | 0.74 | 10.99 | 9.24 | 0.19 | 0.01 | 32.8 | 0.656 | 0.08 | 0.0016
13 | ТЕРм08-03-591-09 | Розетка штепсельная двойная с заземлением : утопленного типа при скрытой проводке | 100 шт. | 0.03 | 764.18 | 536.83 | 9.26 | 0.74 | 22.93 | 16.1 | 0.28 | 0.02 | 38.1 | 1.143 | 0.08 | 0.0024
14 | прайс | Выключатель двухклавишный | шт | 2 | 21 |  |  |  | 42
15 | прайс | Розетка 2К+3 | шт | 3 | 25.1 |  |  |  | 75.3
16 | ТЕРр65-03-07 | Снятие смесителя : без душевой сетки | 100 шт. арматуры | 0.01 | 448.87 | 446.03 | 2.84 | 0.96 | 4.49 | 4.46 | 0.03 | 0.01 | 36.71 | 0.3671 | 0.07 | 0.0007
17 | ТЕР17-01-002-03 | Установка смесителей | 10 шт | 0.1 | 1283.28 | 95.76 | 0.17 |  | 128.33 | 9.58 | 0.02 |  | 7 | 0.7
18 | СЦМ-300-1527 | Смеситель латунный с гальванопокрытием для мойки настольный с верхней камерой смешения | шт | -1 | 117.5 |  |  |  | -117.5
19 | прайс | Смеситель с локтевым открыванием 1000:4,05:1,18=209,2 | шт | 1 | 209.2 |  |  |  | 209.2
20 | ТЕР10-06-038-02 | Облицовка стен по одинарному металлическому каркасу ГКЛ в один слой | 100 м2 | 0.012 | 8289.19 | 891.48 | 6.46 |  | 99.47 | 10.7 | 0.08
21 | СЦМ-101-6001 | Листы гипсокартонные "КНАУФ" 2500 х 1200 х 10,0 мм, стандартные (ГКЛ) | м2 | -1.2 | 33.52 |  |  |  | -40.22
22 | прайс | Панели стеновые пластиковые | м2 | 1.2 | 52.3 |  |  |  | 62.76
Итого прямые затраты по смете в ценах 2001г. | [8 empty] | 2188.06 | 282.2 | 333.21 | 72.61 |  | 20.52 |  | 4.6
Итого прямые затраты по смете с учетом коэффициентов к итогам | [8 empty] | 9627.51 | 2012.09 | 1246.2 | 517.7 |  | 20.52 |  | 4.6
Накладные расходы | [8 empty] | 2259.1
Сметная прибыль | [8 empty] | 1254.07
Итоги по смете:
Итоги по Строительным работам
Итого Поз. 2-4 | [8 empty] | 158.94 | 39.59 | 115.46 | 10 |  | 3.06 |  | 0.73
Всего с учетом " ОЗП=7,13; ЭМ=3,74; ЗПМ=7,13; МАТ=4,05" | [8 empty] | 729.85 | 282.28 | 431.82 | 71.3 |  | 3.06 |  | 0.73
Накладные расходы 95%*0,94 ФОТ (от 353,58) | [8 empty] | 315.75
Сметная прибыль 50% ФОТ (от 353,58) | [8 empty] | 176.79
Итого c накладными и см. прибылью | [8 empty] | 1222.39 |  |  |  |  | 3.06 |  | 0.73
Малярные работы (ремонтно-строительные):
Итого Поз. 9-9.1 | [8 empty] | 151.65 | 65.79 | 1.2 | 0.19 |  | 5.35 |  | 0.02
Всего с учетом " ОЗП=7,13; ЭМ=3,74; ЗПМ=7,13; МАТ=4,05" | [8 empty] | 816.44 | 469.08 | 4.49 | 1.35 |  | 5.35 |  | 0.02
Накладные расходы 95%*0,94 ФОТ (от 470,43) | [8 empty] | 420.09
Сметная прибыль 50% ФОТ (от 470,43) | [8 empty] | 235.22
Итого c накладными и см. прибылью | [8 empty] | 1471.75 |  |  |  |  | 5.35 |  | 0.02
Внутренние санитарно-технические работы: демонтаж и разборка (ремонтно-строительные):
Итого Поз. 23 | [8 empty] | 4.49 | 4.46 | 0.03 | 0.01 |  | 0.37
Всего с учетом " ОЗП=7,13; ЭМ=3,74; ЗПМ=7,13; МАТ=4,05" | [8 empty] | 31.91 | 31.8 | 0.11 | 0.07 |  | 0.37
Накладные расходы 95%*0,94 ФОТ (от 31,87) | [8 empty] | 28.46
Сметная прибыль 50% ФОТ (от 31,87) | [8 empty] | 15.94
Итого c накладными и см. прибылью | [8 empty] | 76.31 |  |  |  |  | 0.37
Итого Поз. 24, 27 | [8 empty] | 227.8 | 20.28 | 0.1 |  |  | 0.7
Всего с учетом " ОЗП=7,13; ЭМ=3,74; ЗПМ=7,13; МАТ=4,05" | [8 empty] | 985.02 | 144.6 | 0.37 |  |  | 0.7
Накладные расходы 95%*0,94 ФОТ (от 144,60) | [8 empty] | 129.13
Сметная прибыль 50%*0,85 ФОТ (от 144,60) | [8 empty] | 61.46
Итого c накладными и см. прибылью | [8 empty] | 1175.61 |  |  |  |  | 0.7
Итоги по Монтажным работам
Электромонтажные работы на других объектах:
Итого Поз. 10-12, 15-22 | [8 empty] | 1524.38 | 145.6 | 216.34 | 62.38 |  | 10.47 |  | 3.85
Всего с учетом " ОЗП=7,13; ЭМ=3,74; ЗПМ=7,13; МАТ=4,05" | [8 empty] | 6555.12 | 1038.13 | 809.11 | 444.77 |  | 10.47 |  | 3.85
Накладные расходы 95%*0,94 ФОТ (от 1 482,90) | [8 empty] | 1324.23
Сметная прибыль 50% ФОТ (от 1 482,90) | [8 empty] | 741.45
Итого c накладными и см. прибылью | [8 empty] | 8620.8 |  |  |  |  | 10.47 |  | 3.85
Электромонтажные работы (ремонтно-строительные):
Итого Поз. 13-14 | [8 empty] | 6.56 | 6.48 | 0.08 | 0.03 |  | 0.57
Всего с учетом " ОЗП=7,13; ЭМ=3,74; ЗПМ=7,13; МАТ=4,05" | [8 empty] | 46.5 | 46.2 | 0.3 | 0.21 |  | 0.57
Накладные расходы 95%*0,94 ФОТ (от 46,41) | [8 empty] | 41.44
Сметная прибыль 50% ФОТ (от 46,41) | [8 empty] | 23.21
Итого c накладными и см. прибылью | [8 empty] | 111.15 |  |  |  |  | 0.57
Итого | [8 empty] | 8731.95 |  |  |  |  | 11.05 |  | 3.85
Итого по смете | [8 empty] | 13140.68 |  |  |  |  | 20.52 |  | 4.6
НДС 18% | [8 empty] | 2365.32
ВСЕГО по смете | [8 empty] | 15506 |  |  |  |  | 20.52 |  | 4.6
Составил
Проверил