## Локальная смета
| СОГЛАСОВАНО: | [11 empty] | УТВЕРЖДАЮ:
| _____________________________ | [11 empty] | _______________________________
| " _____ " ________________ 200_ г. | [11 empty] | "______ " _______________200_ г.
МУЗ ГКП № 5
(наименование стройки)
ЛОКАЛЬНЫЙ СМЕТНЫЙ РАСЧЕТ №
(локальная смета)
|  | на | Текущий ремонт кабинета 325 помещение 2, Куйбышева,111
(наименование работ и затрат, наименование объекта)
|  |  |  | Сметная стоимость |  |  |  |  | 21366,44 руб.
|  |  |  | Средства на оплату труда |  |  |  |  | 3680,23 руб.
Составлен(а) в текущих (прогнозных) ценах по состоянию на 1 квартал 2010 г.
№ пп | Обоснование | Наименование | Ед. изм. | Кол. | Стоимость единицы, руб. |  |  |  | Общая стоимость, руб. |  |  |  | Т/з осн. раб.на ед. | Т/з осн. раб. Всего | Т/з мех. на ед. | Т/з мех. Всего
[5 empty] | Всего | В том числе |  |  | Всего | В том числе
[6 empty] | Осн.З/п | Эк.Маш | З/пМех |  | Осн.З/п | Эк.Маш | З/пМех
1 | 2 | 3 | 4 | 5 | 6 | 7 | 8 | 9 | 10 | 11 | 12 | 13 | 14 | 15 | 16 | 17
Раздел 1. Кабинет 325
Помещение 2
4 | ТЕР46-03-011-01 | Пробивка в кирпичных стенах борозд площадью сечения до 20 см2 | 100 м борозд | 0.383 | 845.12 | 204.41 | 640.71 | 55.54 | 323.68 | 78.29 | 245.39 | 21.27 | 15.64 | 5.9901 | 4.06 | 1.555
6 | ТЕРр61-01-02 | Сплошное выравнивание штукатурки стен цементно-известковым раствором при толщине намета до: 10 мм | 100 м2 поверхности | 0.112 | 1006.03 | 501.24 | 26 | 8.76 | 112.68 | 56.14 | 2.91 | 0.98 | 42.37 | 4.7454 | 0.64 | 0.0717
10.1 | ТЕРр62-08-04 | Улучшенная масляная окраска ранее окрашенных потолков за два раза с расчисткой старой краски: до 10 % | 100 м2 окрашиваемой пов-сти | 0.084 | 1098.92 | 476.75 | 8.71 | 1.37 | 92.31 | 40.05 | 0.73 | 0.12 | 38.76 | 3.2558 | 0.16 | 0.0134
12 | ТЕРм08-02-402-01 | Кабели по установленным конструкциям и лоткам с установкой ответвительных коробок. Кабель двух-четырехжильный: в помещениях с нормальной средой сечением жилы до 10 мм2 | 100 м | 0.383 | 1034.66 | 204.71 | 597.28 | 97.05 | 396.27 | 78.4 | 228.76 | 37.17 | 15.3 | 5.8599 | 7.17 | 2.7461
13 | СЦМ-501-0586-69 | Кабели силовые на напряжение 660 В с медными жилами с поливинилхлоридной изоляцией и оболочкой марки ВВГ 3х1.5 мм2 | 1000м | 0.0113 | 5100.26 |  |  |  | 57.63
14 | СЦМ-501-0586-70 | Кабели силовые на напряжение 660 В с медными жилами с поливинилхлоридной изоляцией и оболочкой марки ВВГ 3х2.5 мм2 | 1000м | 0.027 | 7607.16 |  |  |  | 205.39
15 | ТЕРр67-04-04 | Демонтаж осветительных приборов: бра, плафоны | 100 шт. | 0.01 | 120.99 | 119.77 | 1.22 | 0.41 | 1.21 | 1.2 | 0.01 |  | 10.81 | 0.1081 | 0.03 | 0.0003
16 | ТЕРр67-04-05 | Демонтаж осветительных приборов: светильники для люминесцентных ламп | 100 шт. | 0.02 | 207.2 | 203.95 | 3.25 | 1.09 | 4.14 | 4.08 | 0.06 | 0.02 | 17.89 | 0.3578 | 0.08 | 0.0016
17 | ТЕРм08-03-594-07 | Светильники с люминесцентными лампами отдельно устанавливаемый на подвесах (штангах) с количеством ламп в светильнике: 2 | 100 шт. | 0.03 | 7780.17 | 2085.32 | 2709.02 | 1121.92 | 233.41 | 62.56 | 81.27 | 33.66 | 148 | 4.44 | 63.8 | 1.914
18 | СЦМ-546-0601-36 | Светильник люминесцентный ЛСП-06 с 2я лампами | шт | 3 | 188.4 |  |  |  | 565.2
19 | ТЕРм08-03-591-05 | Выключатель: утопленного типа при скрытой проводке | 100 шт. | 0.02 | 549.63 | 462.15 | 9.26 | 0.74 | 10.99 | 9.24 | 0.19 | 0.01 | 32.8 | 0.656 | 0.08 | 0.0016
21 | ТЕРм08-03-591-09 | Розетка штепсельная двойная с заземлением: утопленного типа при скрытой проводке | 100 шт. | 0.03 | 764.18 | 536.83 | 9.26 | 0.74 | 22.93 | 16.1 | 0.28 | 0.02 | 38.1 | 1.143 | 0.08 | 0.0024
22 | прайс | Розетка 2К+3 | шт | 3 | 25.1 |  |  |  | 75.3
22.1 | прайс | Выключатель | шт | 2 | 21 |  |  |  | 42
23 | ТЕР17-01-005-02 | Установка моек: на два отделения | 10 комплектов | 0.1 | 5242.95 | 346.24 | 56.53 | 8.76 | 524.3 | 34.62 | 5.65 | 0.88 | 25.31 | 2.531 | 1.03 | 0.103
24 | прайс | Смеситель с локтевым открыванием 1000:4,05:1,18=209,2 | шт | 1 | 209.2 |  |  |  | 209.2
25 | ТЕРр62-33-01 | Окраска масляными составами ранее окрашенных поверхностей радиаторов и ребристых труб отопления: за 1 раз | 100 м2 окрашиваемой поверхности | 0.0084 | 960.17 | 623.25 | 0.77 |  | 8.07 | 5.24 | 0.01 |  | 50.02 | 0.4202 | 0.01 | 0.0001
26 | ТЕРр62-32-01 | Окраска масляными составами ранее окрашенных поверхностей стальных и чугунных труб: стальных за 1 раз | 100 м2 окрашиваемой поверхности | 0.05 | 1059.17 | 722.25 | 0.77 |  | 52.96 | 36.11 | 0.04 |  | 62.75 | 3.1375 | 0.01 | 0.0005
Итого прямые затраты по смете в ценах 2001г. | [8 empty] | 2937.67 | 422.03 | 565.3 | 94.13 |  | 32.64 |  | 6.41
Итого прямые затраты по смете с учетом коэффициентов к итогам | [8 empty] | 13022.18 | 3009.08 | 2114.22 | 671.15 |  | 32.64 |  | 6.41
Накладные расходы | [8 empty] | 3263.83
Сметная прибыль | [8 empty] | 1821.14
Итоги по смете:
Итоги по Строительным работам
Работы по реконструкции зданий и сооружений (усиление и замена существующих конструкций, разборка и возведение отдельных конструктивных элементов):
Итого Поз. 2, 4-5 | [8 empty] | 323.68 | 78.29 | 245.39 | 21.27 |  | 5.99 |  | 1.56
Всего с учетом " ОЗП=7,13; ЭМ=3,74; ЗПМ=7,13; МАТ=4,05" | [8 empty] | 1475.97 | 558.21 | 917.76 | 151.66 |  | 5.99 |  | 1.56
Накладные расходы 95%*0,94 ФОТ (от 709,87) | [8 empty] | 633.91
Сметная прибыль 50% ФОТ (от 709,87) | [8 empty] | 354.94
Итого c накладными и см. прибылью | [8 empty] | 2464.82 |  |  |  |  | 5.99 |  | 1.56
Штукатурные работы (ремонтно-строительные):
Итого Поз. 6 | [8 empty] | 112.68 | 56.14 | 2.91 | 0.98 |  | 4.75 |  | 0.07
Всего с учетом " ОЗП=7,13; ЭМ=3,74; ЗПМ=7,13; МАТ=4,05" | [8 empty] | 628.36 | 400.28 | 10.88 | 6.99 |  | 4.75 |  | 0.07
Накладные расходы 95%*0,94 ФОТ (от 407,27) | [8 empty] | 363.69
Сметная прибыль 50% ФОТ (от 407,27) | [8 empty] | 203.64
Итого c накладными и см. прибылью | [8 empty] | 1195.69 |  |  |  |  | 4.75 |  | 0.07
Полы (ремонтно-строительные):
Итого Поз. 8
Всего с учетом " ОЗП=7,13; ЭМ=3,74; ЗПМ=7,13; МАТ=4,05"
Накладные расходы 95%*0,94 ФОТ (от 0,00)
Сметная прибыль 50% ФОТ (от 0,00)
Итого c накладными и см. прибылью
Итого Поз. 10-10.1, 25-26 | [8 empty] | 153.34 | 81.4 | 0.78 | 0.12 |  | 6.81 |  | 0.01
Всего с учетом " ОЗП=7,13; ЭМ=3,74; ЗПМ=7,13; МАТ=4,05" | [8 empty] | 871.5 | 580.38 | 2.92 | 0.86 |  | 6.81 |  | 0.01
Накладные расходы 95%*0,94 ФОТ (от 581,24) | [8 empty] | 519.05
Сметная прибыль 50% ФОТ (от 581,24) | [8 empty] | 290.62
Итого c накладными и см. прибылью | [8 empty] | 1681.17 |  |  |  |  | 6.81 |  | 0.01
Сантехнические работы - внутренние (трубопроводы, водопровод, канализация, отопление, газоснабжение, вентиляция и кондиционирование воздуха):
Итоги по Поз. 23 НР 95%*0,9*0,94 ФОТ; СП 50%*0,85 ФОТ
Итого Поз. 23 | [8 empty] | 524.3 | 34.62 | 5.65 | 0.88 |  | 2.53 |  | 0.1
Всего с учетом " ОЗП=7,13; ЭМ=3,74; ЗПМ=7,13; МАТ=4,05" | [8 empty] | 2228.29 | 246.84 | 21.13 | 6.27 |  | 2.53 |  | 0.1
Накладные расходы 95%*0,9*0,94 ФОТ (от 253,11) | [8 empty] | 203.42
Сметная прибыль 50%*0,85 ФОТ (от 253,11) | [8 empty] | 107.57
Итого c накладными и см. прибылью | [8 empty] | 2539.28 |  |  |  |  | 2.53 |  | 0.1
Итоги по Поз. 24 НР 95%*0,94 ФОТ; СП 50% ФОТ
Итого | [8 empty] | 8728.22 |  |  |  |  | 20.08 |  | 1.74
Итоги по Монтажным работам
Итого Поз. 12-19, 21-22.1 | [8 empty] | 1614.47 | 171.58 | 310.57 | 70.88 |  | 12.56 |  | 4.67
Всего с учетом " ОЗП=7,13; ЭМ=3,74; ЗПМ=7,13; МАТ=4,05" | [8 empty] | 6970.8 | 1223.37 | 1161.53 | 505.37 |  | 12.56 |  | 4.67
Накладные расходы 95%*0,94 ФОТ (от 1 728,74) | [8 empty] | 1543.76
Сметная прибыль 50% ФОТ (от 1 728,74) | [8 empty] | 864.37
Итого c накладными и см. прибылью | [8 empty] | 9378.93 |  |  |  |  | 12.56 |  | 4.67
Итого | [8 empty] | 18107.15 |  |  |  |  | 32.64 |  | 6.41
НДС 18% | [8 empty] | 3259.29
ВСЕГО по смете | [8 empty] | 21366.44 |  |  |  |  | 32.64 |  | 6.41
Составил
Проверил