## Локальная смета
Приложение №2
к извещение о проведении
аукциона в электронной форме
| СОГЛАСОВАНО: | [11 empty] | УТВЕРЖДАЮ:
| _____________________________ | [11 empty] | __________________________
| " _____ " ________________ 200_ г. | [11 empty] | "____" ______________200_ г.
МУЗ МСЧ №11
(наименование стройки)
ЛОКАЛЬНЫЙ СМЕТНЫЙ РАСЧЕТ №
(локальная смета)
|  | на | капитальный ремонт чердачного помещения в здании по ул. Ласьвинская,98
(наименование работ и затрат, наименование объекта)
Основание: дефектная ведомость
|  |  | Сметная стоимость строительных работ ___________________________________________________________ | [5 empty] | ___________________________304013,93 |  | руб.
|  |  | Средства на оплату труда ___________________________________________________________ | [5 empty] | ___________________________45326,12 |  | руб.
|  |  | Сметная трудоемкость ___________________________________________________________ | [5 empty] | ___________________________________________________________470,13 |  | чел.час
Составлен(а) в текущих (прогнозных) ценах по состоянию на 1 квартал 2010_ г.
№ пп | Обоснование | Наименование | Ед. изм. | Кол. | Стоимость единицы, руб. |  |  |  | Общая стоимость, руб. |  |  |  | Т/з осн. раб.на ед. | Т/з осн. раб. Всего | Т/з мех. на ед. | Т/з мех. Всего
[5 empty] | Всего | В том числе |  |  | Всего | В том числе
[6 empty] | Осн.З/п | Эк.Маш | З/пМех |  | Осн.З/п | Эк.Маш | З/пМех
1 | 2 | 3 | 4 | 5 | 6 | 7 | 8 | 9 | 10 | 11 | 12 | 13 | 14 | 15 | 16 | 17
Раздел 1.
1 | ТЕР12-01-015-01 | Устройство пароизоляции оклеечной в один слой | 100 м2 изолируемой поверхности | 6.298 | 1856.96 | 234.28 | 78.9 | 2.83 | 11695.13 | 1475.5 | 496.91 | 17.82 | 17.51 | 110.28 | 0.28 | 1.76
2 | ТЕР12-01-013-03 | Утепление покрытий плитами из минеральной ваты или перлита на битумной мастике в один слой | 100 м2 утепляемого покрытия | 6.298 | 4018.22 | 616.16 | 129.76 | 8.65 | 25306.75 | 3880.58 | 817.23 | 54.48 | 45.54 | 286.81 | 0.83 | 5.23
3 | ТЕР26-01-003-01 | Изоляция трубопроводов цилиндрами и полуцилиндрами из минеральной ваты на синтетическом связующем | 1 м3 изоляции | 3 | 920.45 | 245.72 | 33.52 |  | 2761.35 | 737.16 | 100.56 |  | 18.8 | 56.4 | 0.4 | 1.2
4 | ТЕРр69-07-01 | Устройство: ходов | 100 погонных м ходов или переходных мостиков | 0.8 | 2315.5 | 237.12 | 14.65 | 2.33 | 1852.4 | 189.7 | 11.72 | 1.86 | 20.8 | 16.64 | 0.27 | 0.22
Итого прямые затраты по смете в ценах 2001г. | [8 empty] | 41615.63 | 6282.94 | 1426.42 | 74.16 |  | 470.13 |  | 8.41
Итого прямые затраты по смете с учетом коэффициентов к итогам | [8 empty] | 187703.96 | 44797.36 | 5586.21 | 528.76 |  | 470.13 |  | 8.41
В том числе, справочно:
Индекс 1 квартал 2010г ОЗП=7,13; ЭМ-ЗПМ=3,74; ЗПМ=7,13; МАТ=4,05 (Поз. 1-4) | [8 empty] | 146088.33 | 38514.42 | 4159.79 | 454.6
Накладные расходы | [8 empty] | 44740.61
В том числе, справочно:
78%*0,94 ФОТ (от 1365,82) (Поз. 4) | [8 empty] | 1001.42
100%*(0,94*0,9) ФОТ (от 5255,95) (Поз. 3) | [8 empty] | 4446.53
120%*(0,94*0,9) ФОТ (от 38704,35) (Поз. 1-2) | [8 empty] | 39292.66
Сметная прибыль | [8 empty] | 25194.35
В том числе, справочно:
50% ФОТ (от 1365,82) (Поз. 4) | [8 empty] | 682.91
65%*0,85 ФОТ (от 38704,35) (Поз. 1-2) | [8 empty] | 21384.15
70%*0,85 ФОТ (от 5255,95) (Поз. 3) | [8 empty] | 3127.29
Итого | [8 empty] | 257638.92 |  |  |  |  | 470.13 |  | 8.41
НДС 18% | [8 empty] | 46375.01
ВСЕГО по смете | [8 empty] | 304013.93 |  |  |  |  | 470.13 |  | 8.41
Составил Ф.Н.Зиннатова
Проверил