## Локальная смета
Приложение №2
к извещение о проведении
аукциона в электронной форме
| СОГЛАСОВАНО: | [11 empty] | УТВЕРЖДАЮ:
| _____________________________ | [11 empty] | __________________________
| " _____ " ________________ 200_ г. | [11 empty] | "____" ______________200_ г.
МУЗ МСЧ №11
(наименование стройки)
ЛОКАЛЬНЫЙ СМЕТНЫЙ РАСЧЕТ №
(локальная смета)
|  | на | капитальный ремонт рулонной кровли по ул.Ласьвинская,98
(наименование работ и затрат, наименование объекта)
Основание: дефектная ведомость
|  |  | Сметная стоимость строительных работ ___________________________________________________________ | [5 empty] | ___________________________391912,53 |  | руб.
|  |  | Средства на оплату труда ___________________________________________________________ | [5 empty] | ___________________________53547,16 |  | руб.
|  |  | Сметная трудоемкость ___________________________________________________________ | [5 empty] | ___________________________________________________________611,17 |  | чел.час
Составлен(а) в текущих (прогнозных) ценах по состоянию на 4 квартал 2009 г.
№ пп | Обоснование | Наименование | Ед. изм. | Кол. | Стоимость единицы, руб. |  |  |  | Общая стоимость, руб. |  |  |  | Т/з осн. раб.на ед. | Т/з осн. раб. Всего | Т/з мех. на ед. | Т/з мех. Всего
[5 empty] | Всего | В том числе |  |  | Всего | В том числе
[6 empty] | Осн.З/п | Эк.Маш | З/пМех |  | Осн.З/п | Эк.Маш | З/пМех
1 | 2 | 3 | 4 | 5 | 6 | 7 | 8 | 9 | 10 | 11 | 12 | 13 | 14 | 15 | 16 | 17
Раздел 1.
1 | ТЕРр58-17-04 | Разборка покрытий кровель: из волнистых и полуволнистых асбестоцементных листов | 100 м2 покрытий кровель | 6.298 | 272.15 | 270.24 | 1.91 |  | 1714 | 1701.97 | 12.03 |  | 24.39 | 153.61
3 | ТЕР12-01-017-01 | Устройство выравнивающих стяжек цементно-песчаных толщиной 15 мм | 100 м2 стяжек | 6.298 | 1318.96 | 301.6 | 198.56 | 27.93 | 8306.81 | 1899.48 | 1250.53 | 175.9 | 27.22 | 171.43 | 1.94 | 12.22
4 | ТЕР12-01-017-02 | Устройство выравнивающих стяжек цементно-песчаных на каждый 1 мм изменения толщины добавлять или исключать к (12-01-017-01) КОЭФ. К ПОЗИЦИИ: Новый коэффициент ПЗ=5; ОЗП=5; ЭМ=5; ЗПМ=5; МАТ=5; ТЗ=5; ТЗМ=5 | 100 м2 стяжек | 6.298 | 202 | 5.55 | 14.2 | 2.15 | 1272.2 | 34.95 | 89.43 | 13.54 | 0.5 | 3.15 | 0.15 | 0.94
5 | ТЕР12-01-016-01 | Огрунтовка оснований из бетона или раствора под водоизоляционный кровельный ковер битумной грунтовкой с ее приготовлением | 100 м2 кровли | 6.298 | 396.18 | 55.57 | 3.1 |  | 2495.14 | 349.98 | 19.52 |  | 4.46 | 28.09 | 0.04 | 0.25
6 | ТЕР12-01-002-07 | Устройство кровель плоских трехслойных из рулонных кровельных материалов на битумно-полимерной мастике | 100 м2 кровли | 6.298 | 4996.98 | 350.82 | 230.95 | 5.19 | 31470.98 | 2209.46 | 1454.52 | 32.69 | 26.22 | 165.13 | 0.47 | 2.96
7 | ТЕР12-01-010-01 | Устройство мелких покрытий (брандмауэры, парапеты, свесы и т.п.) из листовой оцинкованной стали | 100 м2 покрытия | 0.488 | 8320.86 | 1369.91 | 23.38 | 3.14 | 4060.58 | 668.52 | 11.41 | 1.53 | 112.75 | 55.02 | 0.27 | 0.13
8 | ТЕР12-01-011-01 | Устройство колпаков над шахтами в два канала | 1 колпак | 18 | 359.5 | 23.45 | 0.77 |  | 6471 | 422.1 | 13.86 |  | 1.93 | 34.74 | 0.01 | 0.18
Раздел 2.
9 | СЦП1-3-26 | Погрузочные работы при автомобильных перевозках: Мусор строительный | за т груза | 9.132 | 1.78 |  |  |  | 16.26
10 | СЦП1-4-26 | Разгрузочные работы при автомобильных перевозках: Мусор строительный | за т груза | 9.132 | 2.52 |  |  |  | 23.01
11 | СЦП3-3-30-1 | Перевозка навалочных грузов автомобилями-самосвалами (работающими вне карьеров), расстояние перевозки 30 км: класс груза 1 | 1 т | 9.132 | 25.28 |  | 25.28 |  | 230.86 |  | 230.86
Итого прямые затраты по смете в ценах 2001г. | [8 empty] | 56060.84 | 7286.46 | 3082.16 | 223.66 |  | 611.17 |  | 16.68
Итого прямые затраты по смете с учетом коэффициентов к итогам | [8 empty] | 249851.94 | 51952.46 | 12774.91 | 1594.7 |  | 611.17 |  | 16.68
В том числе, справочно:
Индекс 1 квартал 2010г ОЗП=7,13; ЭМ-ЗПМ=3,74; ЗПМ=7,13; МАТ=4,05 (Поз. 1-8) | [8 empty] | 192478.27 | 44666 | 8570.77 | 1371.04
на мусор ПЗ=5,86; ОЗП=5,86; ЭМ=5,86; ЗПМ=5,86; МАТ=5,86 (Поз. 9-11) | [8 empty] | 1312.83 |  | 1121.98
Накладные расходы | [8 empty] | 51509.35
В том числе, справочно:
83%*0,94 ФОТ (от 12135,05) (Поз. 1) | [8 empty] | 9467.77
120%*(0,9*0,94) ФОТ (от 38402,54) (Поз. 2-7) | [8 empty] | 38986.26
120%*(0,94*0,9) ФОТ (от 3009,57) (Поз. 8) | [8 empty] | 3055.32
Сметная прибыль | [8 empty] | 30767.97
В том числе, справочно:
65% ФОТ (от 12135,05) (Поз. 1) | [8 empty] | 7887.78
65%*0,85 ФОТ (от 41412,11) (Поз. 2-8) | [8 empty] | 22880.19
Итоги по смете:
Крыши, кровли (ремонтно-строительные) | [8 empty] | 29535.59 |  |  |  |  | 153.61
Кровли | [8 empty] | 301010.71 |  |  |  |  | 457.56 |  | 16.68
Погрузо-разгрузочные работы при автомобильных перевозках | [8 empty] | 230.12
Перевозка грузов автомобильным транспортом | [8 empty] | 1352.84
Итого | [8 empty] | 332129.26 |  |  |  |  | 611.17 |  | 16.68
В том числе:
Материалы | [8 empty] | 184894.45
Машины и механизмы | [8 empty] | 12774.91
ФОТ | [8 empty] | 53547.16
Накладные расходы | [8 empty] | 51509.35
Сметная прибыль | [8 empty] | 30767.97
НДС 18% | [8 empty] | 59783.27
ВСЕГО по смете | [8 empty] | 391912.53 |  |  |  |  | 611.17 |  | 16.68
Составил Ф.Н.Зиннатова
Проверил