## Локальная смета
| СОГЛАСОВАНО: | [11 empty] | УТВЕРЖДАЮ:
| _____________________________ | [11 empty] | __________________________
| " _____ " ________________ 200_ г. | [11 empty] | "____" ______________200_ г.
Городская целевая программа "Развитие городских микрорайонов на 2006-2010 годы"
(наименование стройки)
ЛОКАЛЬНЫЙ СМЕТНЫЙ РАСЧЕТ №
(локальная смета)
|  | на | Оборудование детской игровой площадки во дворе дома по ул.Липатова,22, п. 14.3.1
(наименование работ и затрат, наименование объекта)
Основание: Техническое задание № 14.3.1
|  |  | Сметная стоимость строительных работ ___________________________________________________________ | [5 empty] | 484413.4348 |  | руб.
|  |  | Средства на оплату труда ___________________________________________________________ | [5 empty] | ___________________________2798,32 |  | руб.
|  |  | Сметная трудоемкость ___________________________________________________________ | [5 empty] | ___________________________________________________________125,71 |  | чел.час
Составлен(а) в текущих (прогнозных) ценах по состоянию на 1-й квартал 2010г.
№ пп | Обоснование | Наименование | Ед. изм. | Кол. | Стоимость единицы, руб. |  |  |  | Общая стоимость, руб. |  |  |  | Т/з осн. раб.на ед. | Т/з осн. раб. Всего | Т/з мех. на ед. | Т/з мех. Всего
[5 empty] | Всего | В том числе |  |  | Всего | В том числе
[6 empty] | Осн.З/п | Эк.Маш | З/пМех |  | Осн.З/п | Эк.Маш | З/пМех
1 | 2 | 3 | 4 | 5 | 6 | 7 | 8 | 9 | 10 | 11 | 12 | 13 | 14 | 15 | 16 | 17
Раздел 1. Новый Раздел
Детский игровой комплекс.
1 | ТЕР01-02-031-04 | Бурение ям бурильно-крановыми машинами на автомобиле глубиной до 2 м, группа грунтов: 2 | 100 ям | 0,27 27/100 | 1991.99 | 168.42 | 1823.57 | 304.92 | 537.84 | 45.47 | 492.37 | 82.33 | 15.2 | 4.1 | 16.59 | 4.48
2 | ТЕР08-01-002-02 | Устройство основания под фундаменты: щебеночного | 1 м3 основания | 0,243 0,243/1 | 250.34 | 27.86 | 46.86 | 7.76 | 60.83 | 6.77 | 11.39 | 1.89 | 2.4 | 0.58 | 0.54 | 0.13
3 | ТЕР06-01-005-01 | Устройство бетонных фундаментов общего назначения объемом до 5 м3 | 100 м3 бетона и железобетона в деле | 0,00729 0,729/100 | 53632.05 | 5313.01 | 3687.06 | 475.2 | 390.98 | 38.73 | 26.88 | 3.46 | 441.28 | 3.22 | 36.11 | 0.26
Детский игровой комплекс.
4 | ТЕР01-02-031-04 | Бурение ям бурильно-крановыми машинами на автомобиле глубиной до 2 м, группа грунтов: 2 | 100 ям | 0,14 14/100 | 1991.99 | 168.42 | 1823.57 | 304.92 | 278.88 | 23.58 | 255.3 | 42.69 | 15.2 | 2.13 | 16.59 | 2.32
5 | ТЕР08-01-002-02 | Устройство основания под фундаменты: щебеночного | 1 м3 основания | 0,126 0,126/1 | 250.34 | 27.86 | 46.86 | 7.76 | 31.54 | 3.51 | 5.9 | 0.98 | 2.4 | 0.3 | 0.54 | 0.07
6 | ТЕР06-01-005-01 | Устройство бетонных фундаментов общего назначения объемом до 5 м3 | 100 м3 бетона и железобетона в деле | 0,00378 0,378/100 | 53632.05 | 5313.01 | 3687.06 | 475.2 | 202.73 | 20.08 | 13.94 | 1.8 | 441.28 | 1.67 | 36.11 | 0.14
Качели на металлических стойках с оцинкованной балкой "Большие".
7 | ТЕР01-02-031-04 | Бурение ям бурильно-крановыми машинами на автомобиле глубиной до 2 м, группа грунтов: 2 | 100 ям | 0,04 4/100 | 1991.99 | 168.42 | 1823.57 | 304.92 | 79.68 | 6.74 | 72.94 | 12.2 | 15.2 | 0.61 | 16.59 | 0.66
8 | ТЕР08-01-002-02 | Устройство основания под фундаменты: щебеночного | 1 м3 основания | 0,036 0,036/1 | 250.34 | 27.86 | 46.86 | 7.76 | 9.01 | 1 | 1.69 | 0.28 | 2.4 | 0.09 | 0.54 | 0.02
9 | ТЕР06-01-005-01 | Устройство бетонных фундаментов общего назначения объемом до 5 м3 | 100 м3 бетона и железобетона в деле | 0,00108 0,108/100 | 53632.05 | 5313.01 | 3687.06 | 475.2 | 57.92 | 5.74 | 3.98 | 0.51 | 441.28 | 0.48 | 36.11 | 0.04
Качалка на пружине 2-х местная "Джип".
10 | ТЕР01-02-031-04 | Бурение ям бурильно-крановыми машинами на автомобиле глубиной до 2 м, группа грунтов: 2 | 100 ям | 0,01 1/100 | 1991.99 | 168.42 | 1823.57 | 304.92 | 19.92 | 1.68 | 18.24 | 3.05 | 15.2 | 0.15 | 16.59 | 0.17
11 | ТЕР08-01-002-02 | Устройство основания под фундаменты: щебеночного | 1 м3 основания | 0,025 0,025/1 | 250.34 | 27.86 | 46.86 | 7.76 | 6.26 | 0.7 | 1.17 | 0.19 | 2.4 | 0.06 | 0.54 | 0.01
12 | ТЕР06-01-005-01 | Устройство бетонных фундаментов общего назначения объемом до 5 м3 | 100 м3 бетона и железобетона в деле | 0,00075 0,075/100 | 53632.05 | 5313.01 | 3687.06 | 475.2 | 40.22 | 3.98 | 2.77 | 0.36 | 441.28 | 0.33 | 36.11 | 0.03
Стойка баскетбольная комбинированная.
13 | ТЕР01-02-031-04 | Бурение ям бурильно-крановыми машинами на автомобиле глубиной до 2 м, группа грунтов: 2 | 100 ям | 0,01 1/100 | 1991.99 | 168.42 | 1823.57 | 304.92 | 19.92 | 1.68 | 18.24 | 3.05 | 15.2 | 0.15 | 16.59 | 0.17
14 | ТЕР08-01-002-02 | Устройство основания под фундаменты: щебеночного | 1 м3 основания | 0,036 0,036/1 | 250.34 | 27.86 | 46.86 | 7.76 | 9.01 | 1 | 1.69 | 0.28 | 2.4 | 0.09 | 0.54 | 0.02
15 | ТЕР06-01-005-01 | Устройство бетонных фундаментов общего назначения объемом до 5 м3 | 100 м3 бетона и железобетона в деле | 0,00216 0,216/100 | 53632.05 | 5313.01 | 3687.06 | 475.2 | 115.85 | 11.48 | 7.96 | 1.03 | 441.28 | 0.95 | 36.11 | 0.08
Тренажер.
16 | ТЕР01-02-031-04 | Бурение ям бурильно-крановыми машинами на автомобиле глубиной до 2 м, группа грунтов: 2 | 100 ям | 0,06 6/100 | 1991.99 | 168.42 | 1823.57 | 304.92 | 119.52 | 10.11 | 109.41 | 18.3 | 15.2 | 0.91 | 16.59 | 1
17 | ТЕР08-01-002-02 | Устройство основания под фундаменты: щебеночного | 1 м3 основания | 0,054 0,054/1 | 250.34 | 27.86 | 46.86 | 7.76 | 13.52 | 1.5 | 2.53 | 0.42 | 2.4 | 0.13 | 0.54 | 0.03
18 | ТЕР06-01-005-01 | Устройство бетонных фундаментов общего назначения объемом до 5 м3 | 100 м3 бетона и железобетона в деле | 0,00162 0,162/100 | 53632.05 | 5313.01 | 3687.06 | 475.2 | 86.88 | 8.61 | 5.97 | 0.77 | 441.28 | 0.71 | 36.11 | 0.06
Песочница "Ромашка".
19 | ТЕР01-02-031-04 | Бурение ям бурильно-крановыми машинами на автомобиле глубиной до 2 м, группа грунтов: 2 | 100 ям | 0,04 4/100 | 1991.99 | 168.42 | 1823.57 | 304.92 | 79.68 | 6.74 | 72.94 | 12.2 | 15.2 | 0.61 | 16.59 | 0.66
20 | ТЕР08-01-002-02 | Устройство основания под фундаменты: щебеночного | 1 м3 основания | 0,008 0,008/1 | 250.34 | 27.86 | 46.86 | 7.76 | 2 | 0.22 | 0.37 | 0.06 | 2.4 | 0.02 | 0.54
21 | ТЕР06-01-005-01 | Устройство бетонных фундаментов общего назначения объемом до 5 м3 | 100 м3 бетона и железобетона в деле | 0,00032 0,032/100 | 53632.05 | 5313.01 | 3687.06 | 475.2 | 17.16 | 1.7 | 1.18 | 0.15 | 441.28 | 0.14 | 36.11 | 0.01
22 | СЦМ-408-0142 | Песок для строительных работ природный для строительных растворов мелкий | м3 | 0.2242 | 72.34 |  |  |  | 16.22
Урна малая V=20л - 0,02м3.
23 | ТЕР01-02-031-04 | Бурение ям бурильно-крановыми машинами на автомобиле глубиной до 2 м, группа грунтов: 2 | 100 ям | 0,01 1/100 | 1991.99 | 168.42 | 1823.57 | 304.92 | 19.92 | 1.68 | 18.24 | 3.05 | 15.2 | 0.15 | 16.59 | 0.17
24 | ТЕР08-01-002-02 | Устройство основания под фундаменты: щебеночного | 1 м3 основания | 0,004 0,2*0,2*0,1 | 250.34 | 27.86 | 46.86 | 7.76 | 1 | 0.11 | 0.19 | 0.03 | 2.4 | 0.01 | 0.54
25 | ТЕР06-01-005-01 | Устройство бетонных фундаментов общего назначения объемом до 5 м3 | 100 м3 бетона и железобетона в деле | 0,0001 0,01/100 | 53632.05 | 5313.01 | 3687.06 | 475.2 | 5.36 | 0.53 | 0.37 | 0.05 | 441.28 | 0.04 | 36.11
Итого прямые затраты по смете в ценах 2001г. | [8 empty] | 2221.85 | 203.34 | 1145.66 | 189.13 |  | 17.63 |  | 10.53
Итого прямые затраты по смете с учетом коэффициентов к итогам | [8 empty] | 9910.78 | 1449.82 | 4925.92 | 1348.5 |  | 125.71 |  | 10.53
В том числе, справочно:
Перевод в цены 1кв. 2010г. (фед.) ОЗП=7,13; ЭМ-ЗПМ=3,74; ЗПМ=7,13; МАТ=4,05; ТЗ=7,13 (Поз. 1, 4, 7, 10, 13, 16, 19, 23, 2, 5, 8, 11, 14, 17, 20, 24, 3, 6, 9, 12, 15, 18, 21, 25, 22) | [8 empty] | 7688.93 | 1246.47 | 3780.26 | 1159.37 |  | 108.0719
Накладные расходы | [8 empty] | 2091.15
В том числе, справочно:
80%*0,9 * 0,94 ФОТ (от 1957,54) (Поз. 1, 4, 7, 10, 13, 16, 19, 23) | [8 empty] | 1324.86
105%*0,9 * 0,94 ФОТ (от 705,73) (Поз. 3, 6, 9, 12, 15, 18, 21, 25) | [8 empty] | 626.9
122%*0,9 * 0,94 ФОТ (от 135,05) (Поз. 2, 5, 8, 11, 14, 17, 20, 24) | [8 empty] | 139.39
Сметная прибыль | [8 empty] | 1230.51
В том числе, справочно:
45%*0,85 ФОТ (от 1957,54) (Поз. 1, 4, 7, 10, 13, 16, 19, 23) | [8 empty] | 748.76
65%*0,85 ФОТ (от 705,73) (Поз. 3, 6, 9, 12, 15, 18, 21, 25) | [8 empty] | 389.92
80%*0,85 ФОТ (от 135,05) (Поз. 2, 5, 8, 11, 14, 17, 20, 24) | [8 empty] | 91.83
Итого | [8 empty] | 13232.44 |  |  |  |  | 125.71 |  | 10.53
Детский игровой комплекс - 1шт. * 235278,01руб. | [8 empty] | 235278.01
Детский игровой комплекс - 1шт. * 64986,80руб. | [8 empty] | 64986.8
Качели на металлических стойках с оцинкованной балкой "Большие" - 1шт.* 25334,00руб. | [8 empty] | 25334
Качалка на пружине 2-х местная "Джип" - 1шт.* 25860,75руб. | [8 empty] | 25860.75
Стойка баскетбольная комбинированная - 1шт. * 13556,90руб. | [8 empty] | 13556.9
Тренажер - 1шт. * 17988,23руб. 17 988,23р | [8 empty] | 17988.23
Песочница "Ромашка" - 1шт. * 13159,75руб. | [8 empty] | 13159.75
Урна малая V=20л - 0,02м3 - 1шт. * 1123,00руб. | [8 empty] | 1123
Итого | [8 empty] | 410519.86
НДС 18% | [8 empty] | 73893.5748
ВСЕГО по смете | [8 empty] | 484413.4348 |  |  |  |  | 125.71 |  | 10.53
Составил Шмыкова Г.М.