## Локальная смета
| СОГЛАСОВАНО: | [11 empty] | УТВЕРЖДАЮ:
| _____________________________ | [11 empty] | __________________________
| " _____ " ________________ 200_ г. | [11 empty] | "____" ______________200_ г.
Городская целевая программа "Развитие городских микрорайонов на 2006-2010г."
(наименование стройки)
ЛОКАЛЬНЫЙ СМЕТНЫЙ РАСЧЕТ №
(локальная смета)
|  | на | Оборудование детской игровой площадки во дворе дома по ул.1-ый Павловский проезд, 3 пункт 27.3.3.
(наименование работ и затрат, наименование объекта)
Основание: техническое задание
|  |  | Сметная стоимость строительных работ ___________________________________________________________ | [5 empty] | ___________________________125932,38 |  | руб.
|  |  | Средства на оплату труда ___________________________________________________________ | [5 empty] | ___________________________1897,14 |  | руб.
|  |  | Сметная трудоемкость ___________________________________________________________ | [5 empty] | ___________________________________________________________13,99 |  | чел.час
Составлен(а) в текущих (прогнозных) ценах по состоянию на 1 кв 2010 г.
№ пп | Обоснование | Наименование | Ед. изм. | Кол. | Стоимость единицы, руб. |  |  |  | Общая стоимость, руб. |  |  |  | Т/з осн. раб.на ед. | Т/з осн. раб. Всего | Т/з мех. на ед. | Т/з мех. Всего
[5 empty] | Всего | В том числе |  |  | Всего | В том числе
[6 empty] | Осн.З/п | Эк.Маш | З/пМех |  | Осн.З/п | Эк.Маш | З/пМех
1 | 2 | 3 | 4 | 5 | 6 | 7 | 8 | 9 | 10 | 11 | 12 | 13 | 14 | 15 | 16 | 17
Раздел 1. Новый Раздел
Качель 2-х уровневая
1 | ТЕР01-02-031-04 | Бурение ям бурильно-крановыми машинами на автомобиле глубиной до 2 м, группа грунтов: 2 | 100 ям | 0.03 | 1991.99 | 168.42 | 1823.57 | 304.92 | 59.76 | 5.05 | 54.71 | 9.15 | 15.2 | 0.46 | 16.59 | 0.5
2 | ТЕР08-01-002-02 | Устройство основания под фундаменты щебеночного | 1 м3 основания | 0,18 0,5*1,2*0,1*3 | 183.53 | 11.18 | 16.35 | 2.87 | 33.04 | 2.01 | 2.94 | 0.52 | 0.99 | 0.18 | 0.21 | 0.04
3 | ТЕР06-01-005-01 | Устройство бетонных фундаментов общего назначения объемом до 5 м3 | 100 м3 бетона и железобетона в деле | 0,0072 0,5*1,2*0,4*3/100 | 53632.05 | 5313.01 | 3687.06 | 475.2 | 386.15 | 38.25 | 26.55 | 3.42 | 441.28 | 3.18 | 36.11 | 0.26
Горка 2-х скатная
4 | ТЕР01-02-031-04 | Бурение ям бурильно-крановыми машинами на автомобиле глубиной до 2 м, группа грунтов: 2 | 100 ям | 0.18 | 1991.99 | 168.42 | 1823.57 | 304.92 | 358.56 | 30.32 | 328.24 | 54.89 | 15.2 | 2.74 | 16.59 | 2.99
5 | ТЕР08-01-002-02 | Устройство основания под фундаменты щебеночного | 1 м3 основания | 0,112 (0,3*0,3*0,1*8)+(0,2*0,2*0,1*10) | 183.53 | 11.18 | 16.35 | 2.87 | 20.56 | 1.25 | 1.83 | 0.32 | 0.99 | 0.11 | 0.21 | 0.02
6 | ТЕР06-01-005-01 | Устройство бетонных фундаментов общего назначения объемом до 5 м3 | 100 м3 бетона и железобетона в деле | 0,00688 ((0,3*0,3*0,4*8)+(0,2*0,2*10))/100 | 53632.05 | 5313.01 | 3687.06 | 475.2 | 368.99 | 36.55 | 25.37 | 3.27 | 441.28 | 3.04 | 36.11 | 0.25
Песочница с грибком (2,5 х 2,5м)
7 | ТЕР01-02-031-04 | Бурение ям бурильно-крановыми машинами на автомобиле глубиной до 2 м, группа грунтов: 2 | 100 ям | 0.01 | 1991.99 | 168.42 | 1823.57 | 304.92 | 19.92 | 1.68 | 18.24 | 3.05 | 15.2 | 0.15 | 16.59 | 0.17
8 | ТЕР08-01-002-02 | Устройство основания под фундаменты щебеночного | 1 м3 основания | 0,009 0,3*0,3*0,1 | 183.53 | 11.18 | 16.35 | 2.87 | 1.65 | 0.1 | 0.15 | 0.03 | 0.99 | 0.01 | 0.21
9 | ТЕР06-01-005-01 | Устройство бетонных фундаментов общего назначения объемом до 5 м3 | 100 м3 бетона и железобетона в деле | 0,00054 0,3*0,3*0,6*1/100 | 53632.05 | 5313.01 | 3687.06 | 475.2 | 28.96 | 2.87 | 1.99 | 0.26 | 441.28 | 0.24 | 36.11 | 0.02
Лесенка
10 | ТЕР01-02-031-04 | Бурение ям бурильно-крановыми машинами на автомобиле глубиной до 2 м, группа грунтов: 2 | 100 ям | 0.02 | 1991.99 | 168.42 | 1823.57 | 304.92 | 39.84 | 3.37 | 36.47 | 6.1 | 15.2 | 0.3 | 16.59 | 0.33
11 | ТЕР08-01-002-02 | Устройство основания под фундаменты щебеночного | 1 м3 основания | 0,08 0,8*0,5*0,1*2 | 183.53 | 11.18 | 16.35 | 2.87 | 14.68 | 0.89 | 1.31 | 0.23 | 0.99 | 0.08 | 0.21 | 0.02
12 | ТЕР06-01-005-01 | Устройство бетонных фундаментов общего назначения объемом до 5 м3 | 100 м3 бетона и железобетона в деле | 0,0032 0,8*0,5*0,4*2/100 | 53632.05 | 5313.01 | 3687.06 | 475.2 | 171.62 | 17 | 11.8 | 1.52 | 441.28 | 1.41 | 36.11 | 0.12
Карусель с 6-ю сидениями
13 | ТЕР01-02-031-04 | Бурение ям бурильно-крановыми машинами на автомобиле глубиной до 2 м, группа грунтов: 2 | 100 ям | 0.01 | 1991.99 | 168.42 | 1823.57 | 304.92 | 19.92 | 1.68 | 18.24 | 3.05 | 15.2 | 0.15 | 16.59 | 0.17
14 | ТЕР08-01-002-02 | Устройство основания под фундаменты щебеночного | 1 м3 основания | 0,025 0,5*0,5*0,1 | 183.53 | 11.18 | 16.35 | 2.87 | 4.59 | 0.28 | 0.41 | 0.07 | 0.99 | 0.02 | 0.21 | 0.01
15 | ТЕР06-01-005-01 | Устройство бетонных фундаментов общего назначения объемом до 5 м3 | 100 м3 бетона и железобетона в деле | 0,0015 0,5*0,5*0,6/100 | 53632.05 | 5313.01 | 3687.06 | 475.2 | 80.45 | 7.97 | 5.53 | 0.71 | 441.28 | 0.66 | 36.11 | 0.05
Скамейка без спинки 1 шт
16 | ТЕР01-02-031-04 | Бурение ям бурильно-крановыми машинами на автомобиле глубиной до 2 м, группа грунтов: 2 | 100 ям | 0.04 | 1991.99 | 168.42 | 1823.57 | 304.92 | 79.68 | 6.74 | 72.94 | 12.2 | 15.2 | 0.61 | 16.59 | 0.66
17 | ТЕР08-01-002-02 | Устройство основания под фундаменты щебеночного | 1 м3 основания | 0,036 (0,3*0,3*0,1*4) | 183.53 | 11.18 | 16.35 | 2.87 | 6.61 | 0.4 | 0.59 | 0.1 | 0.99 | 0.04 | 0.21 | 0.01
18 | ТЕР06-01-005-01 | Устройство бетонных фундаментов общего назначения объемом до 5 м3 | 100 м3 бетона и железобетона в деле | 0,00072 (0,3*0,3*0,2*4/100 | 53632.05 | 5313.01 | 3687.06 | 475.2 | 38.62 | 3.83 | 2.65 | 0.34 | 441.28 | 0.32 | 36.11 | 0.03
Урна малая V=20л - 0,02м3 1 шт
19 | ТЕР01-02-031-04 | Бурение ям бурильно-крановыми машинами на автомобиле глубиной до 2 м, группа грунтов: 2 | 100 ям | 0.01 | 1991.99 | 168.42 | 1823.57 | 304.92 | 19.92 | 1.68 | 18.24 | 3.05 | 15.2 | 0.15 | 16.59 | 0.17
20 | ТЕР08-01-002-02 | Устройство основания под фундаменты: щебеночного | 1 м3 основания | 0,009 0,3*0,3*0,1 | 250.34 | 27.86 | 46.86 | 7.76 | 2.25 | 0.25 | 0.42 | 0.07 | 2.4 | 0.02 | 0.54
21 | ТЕР06-01-005-01 | Устройство бетонных фундаментов общего назначения объемом до 5 м3 | 100 м3 бетона и железобетона в деле | 0,00027 0,3*0,3*0,3/100 | 53632.05 | 5313.01 | 3687.06 | 475.2 | 14.48 | 1.43 | 1 | 0.13 | 441.28 | 0.12 | 36.11 | 0.01
22 | СЦМ-408-0141 | Песок для строительных работ природный для строительных растворов средний | м3 | 0.311 | 72.34 |  |  |  | 22.5
Итого прямые затраты по смете в ценах 2001г. | [8 empty] | 1792.75 | 163.6 | 629.62 | 102.48 |  | 13.99 |  | 5.83
Итого прямые затраты по смете с учетом коэффициентов к итогам | [8 empty] | 7916.75 | 1166.47 | 2702.18 | 730.67 |  | 13.99 |  | 5.83
В том числе, справочно:
ОЗП=7,13; ЭМ-ЗПМ=3,74; ЗПМ=7,13; МАТ=4,05 (Поз. 1, 4, 7, 10, 13, 16, 19, 2, 5, 8, 11, 14, 17, 20, 3, 6, 9, 12, 15, 18, 21-22) | [8 empty] | 6124 | 1002.87 | 2072.57 | 628.2
Накладные расходы | [8 empty] | 1477.76
В том числе, справочно:
80%*(0,94*0,9) ФОТ (от 1012,53) (Поз. 1, 4, 7, 10, 13, 16, 19) | [8 empty] | 685.28
105%*(0,94*0,9) ФОТ (от 838,13) (Поз. 3, 6, 9, 12, 15, 18, 21) | [8 empty] | 744.51
122%*(0,94*0,9) ФОТ (от 46,48) (Поз. 2, 5, 8, 11, 14, 17, 20) | [8 empty] | 47.97
Сметная прибыль | [8 empty] | 881.97
В том числе, справочно:
45%*0,85 ФОТ (от 1012,53) (Поз. 1, 4, 7, 10, 13, 16, 19) | [8 empty] | 387.29
65%*0,85 ФОТ (от 838,13) (Поз. 3, 6, 9, 12, 15, 18, 21) | [8 empty] | 463.07
80%*0,85 ФОТ (от 46,48) (Поз. 2, 5, 8, 11, 14, 17, 20) | [8 empty] | 31.61
Итоги по смете:
Итого | [8 empty] | 10276.48 |  |  |  |  | 13.99 |  | 5.83
Горка двухскатная 1 шт | [8 empty] | 32464.9
Качель двухуровневая 1 шт | [8 empty] | 10586.22
Скамья без спинки 1шт | [8 empty] | 2089.77
Карусель с 6ю сиденьями 1 шт | [8 empty] | 29579.13
Песочница с грибком | [8 empty] | 14301.5
Лесенка 1 шт | [8 empty] | 6359.06
Урна "Малая" | [8 empty] | 1065.36
Итого с учетом доп. затрат в тек ценах | [8 empty] | 106722.3559
НДС 18% | [8 empty] | 19210.0241
ВСЕГО по смете | [8 empty] | 125932.38 |  |  |  |  | 13.99 |  | 5.83
Составил Плаксина
Проверил