## Локальная смета
| СОГЛАСОВАНО: | [11 empty] | УТВЕРЖДАЮ:
| _____________________________ | [11 empty] | __________________________
| " _____ " ________________ 200_ г. | [11 empty] | "____" ______________200_ г.
Городская целевая программа "Развитие городских микрорайонов на 2006-2010 годы"
(наименование стройки)
ЛОКАЛЬНЫЙ СМЕТНЫЙ РАСЧЕТ №
(локальная смета)
|  | на | Оборудование детских игровых площадок во дворах домов по ул.Сысольская,11, п. 13.3.1.2
(наименование работ и затрат, наименование объекта)
Основание: Техническое задание № 13.3.1.2
|  |  | Сметная стоимость строительных работ ___________________________________________________________ | [5 empty] | 96871.0616 |  | руб.
|  |  | Средства на оплату труда ___________________________________________________________ | [5 empty] | ___________________________735,18 |  | руб.
|  |  | Сметная трудоемкость ___________________________________________________________ | [5 empty] | ___________________________________________________________29,17 |  | чел.час
Составлен(а) в текущих (прогнозных) ценах по состоянию на 1-й квартал 2010г.
№ пп | Обоснование | Наименование | Ед. изм. | Кол. | Стоимость единицы, руб. |  |  |  | Общая стоимость, руб. |  |  |  | Т/з осн. раб.на ед. | Т/з осн. раб. Всего | Т/з мех. на ед. | Т/з мех. Всего
[5 empty] | Всего | В том числе |  |  | Всего | В том числе
[6 empty] | Осн.З/п | Эк.Маш | З/пМех |  | Осн.З/п | Эк.Маш | З/пМех
1 | 2 | 3 | 4 | 5 | 6 | 7 | 8 | 9 | 10 | 11 | 12 | 13 | 14 | 15 | 16 | 17
Раздел 1. Новый Раздел
Качели на металлических стойках.
1 | ТЕР01-02-031-04 | Бурение ям бурильно-крановыми машинами на автомобиле глубиной до 2 м, группа грунтов: 2 | 100 ям | 0,04 4/100 | 1991.99 | 168.42 | 1823.57 | 304.92 | 79.68 | 6.74 | 72.94 | 12.2 | 15.2 | 0.61 | 16.59 | 0.66
2 | ТЕР08-01-002-02 | Устройство основания под фундаменты: щебеночного | 1 м3 основания | 0,036 0,036/1 | 250.34 | 27.86 | 46.86 | 7.76 | 9.01 | 1 | 1.69 | 0.28 | 2.4 | 0.09 | 0.54 | 0.02
3 | ТЕР06-01-005-01 | Устройство бетонных фундаментов общего назначения объемом до 5 м3 | 100 м3 бетона и железобетона в деле | 0,00108 0,108/100 | 53632.05 | 5313.01 | 3687.06 | 475.2 | 57.92 | 5.74 | 3.98 | 0.51 | 441.28 | 0.48 | 36.11 | 0.04
Песочница 1,8х1,8м.
4 | ТЕР01-02-031-04 | Бурение ям бурильно-крановыми машинами на автомобиле глубиной до 2 м, группа грунтов: 2 | 100 ям | 0,04 4/100 | 1991.99 | 168.42 | 1823.57 | 304.92 | 79.68 | 6.74 | 72.94 | 12.2 | 15.2 | 0.61 | 16.59 | 0.66
5 | ТЕР08-01-002-02 | Устройство основания под фундаменты: щебеночного | 1 м3 основания | 0,008 0,008/1 | 250.34 | 27.86 | 46.86 | 7.76 | 2 | 0.22 | 0.37 | 0.06 | 2.4 | 0.02 | 0.54
6 | ТЕР06-01-005-01 | Устройство бетонных фундаментов общего назначения объемом до 5 м3 | 100 м3 бетона и железобетона в деле | 0,00032 0,032/100 | 53632.05 | 5313.01 | 3687.06 | 475.2 | 17.16 | 1.7 | 1.18 | 0.15 | 441.28 | 0.14 | 36.11 | 0.01
Горка (Н пл.=1,5м).
7 | ТЕР01-02-031-04 | Бурение ям бурильно-крановыми машинами на автомобиле глубиной до 2 м, группа грунтов: 2 | 100 ям | 0,04 4/100 | 1991.99 | 168.42 | 1823.57 | 304.92 | 79.68 | 6.74 | 72.94 | 12.2 | 15.2 | 0.61 | 16.59 | 0.66
8 | ТЕР08-01-002-02 | Устройство основания под фундаменты: щебеночного | 1 м3 основания | 0,036 0,036/1 | 250.34 | 27.86 | 46.86 | 7.76 | 9.01 | 1 | 1.69 | 0.28 | 2.4 | 0.09 | 0.54 | 0.02
9 | ТЕР06-01-005-01 | Устройство бетонных фундаментов общего назначения объемом до 5 м3 | 100 м3 бетона и железобетона в деле | 0,0009 0,09/100 | 53632.05 | 5313.01 | 3687.06 | 475.2 | 48.27 | 4.78 | 3.32 | 0.43 | 441.28 | 0.4 | 36.11 | 0.03
Скамья на металлических ножках = 2шт.
10 | ТЕР01-02-031-04 | Бурение ям бурильно-крановыми машинами на автомобиле глубиной до 2 м, группа грунтов: 2 | 100 ям | 0,06 3*2/100 | 1991.99 | 168.42 | 1823.57 | 304.92 | 119.52 | 10.11 | 109.41 | 18.3 | 15.2 | 0.91 | 16.59 | 1
11 | ТЕР06-01-005-01 | Устройство бетонных фундаментов общего назначения объемом до 5 м3 | 100 м3 бетона и железобетона в деле | 0,0003 0,015*2/100 | 53632.05 | 5313.01 | 3687.06 | 475.2 | 16.09 | 1.59 | 1.11 | 0.14 | 441.28 | 0.13 | 36.11 | 0.01
12 | СЦМ-408-0142 | Песок для строительных работ природный для строительных растворов мелкий | м3 | 1.6519 | 72.34 |  |  |  | 119.5
Итого прямые затраты по смете в ценах 2001г. | [8 empty] | 637.52 | 46.36 | 341.57 | 56.75 |  | 4.09 |  | 3.11
Итого прямые затраты по смете с учетом коэффициентов к итогам | [8 empty] | 2811.25 | 330.55 | 1469.86 | 404.63 |  | 29.17 |  | 3.11
В том числе, справочно:
Перевод в цены 1кв. 2010г. (фед.) ОЗП=7,13; ЭМ-ЗПМ=3,74; ЗПМ=7,13; МАТ=4,05; ТЗ=7,13 (Поз. 1, 4, 7, 10, 2, 5, 8, 3, 6, 9, 11-12) | [8 empty] | 2173.73 | 284.19 | 1128.28 | 347.88 |  | 25.0717
Накладные расходы | [8 empty] | 527.44
В том числе, справочно:
80%*0,9 * 0,94 ФОТ (от 607,69) (Поз. 1, 4, 7, 10) | [8 empty] | 411.28
105%*0,9 * 0,94 ФОТ (от 107,24) (Поз. 3, 6, 9, 11) | [8 empty] | 95.26
122%*0,9 * 0,94 ФОТ (от 20,25) (Поз. 2, 5, 8) | [8 empty] | 20.9
Сметная прибыль | [8 empty] | 305.46
В том числе, справочно:
45%*0,85 ФОТ (от 607,69) (Поз. 1, 4, 7, 10) | [8 empty] | 232.44
65%*0,85 ФОТ (от 107,24) (Поз. 3, 6, 9, 11) | [8 empty] | 59.25
80%*0,85 ФОТ (от 20,25) (Поз. 2, 5, 8) | [8 empty] | 13.77
Итого | [8 empty] | 3644.15 |  |  |  |  | 29.17 |  | 3.11
Качели на металлических стойках - 1шт.* 14986,55руб. | [8 empty] | 14986.55
Песочница 1,8*1,8м - 1шт. * 4566,53руб. | [8 empty] | 4566.53
Горка (Нпл.=1,5м) - 1шт. * 34785,10руб. | [8 empty] | 34785.1
Домик-беседка - 1шт. * 17161,02руб. | [8 empty] | 17161.02
Скамья на металлических ножках - 2шт. * 3475,39руб. | [8 empty] | 6950.78
Итого | [8 empty] | 82094.12
НДС 18% | [8 empty] | 14776.9416
ВСЕГО по смете | [8 empty] | 96871.0616 |  |  |  |  | 29.17 |  | 3.11
Составил Шмыкова Г.М.