## Локальная смета
| СОГЛАСОВАНО: | [11 empty] | УТВЕРЖДАЮ:
| _____________________________ | [11 empty] | __________________________
| " _____ " ________________ 200_ г. | [11 empty] | "____" ______________200_ г.
Городская целевая программа "Развитие городских микрорайонов на 2006-2010 годы"
(наименование стройки)
ЛОКАЛЬНЫЙ СМЕТНЫЙ РАСЧЕТ №
(локальная смета)
|  | на | Оборудование детских игровых площадок во дворах домов по ул.Волгодонская,5, п. 13.3.1.4
(наименование работ и затрат, наименование объекта)
Основание: Техническое задание № 13.3.1.4
|  |  | Сметная стоимость строительных работ ___________________________________________________________ | [5 empty] | 48435.5308 |  | руб.
|  |  | Средства на оплату труда ___________________________________________________________ | [5 empty] | ___________________________759,2 |  | руб.
|  |  | Сметная трудоемкость ___________________________________________________________ | [5 empty] | ___________________________________________________________41,5 |  | чел.час
Составлен(а) в текущих (прогнозных) ценах по состоянию на 1-й квартал 2010г.
№ пп | Обоснование | Наименование | Ед. изм. | Кол. | Стоимость единицы, руб. |  |  |  | Общая стоимость, руб. |  |  |  | Т/з осн. раб.на ед. | Т/з осн. раб. Всего | Т/з мех. на ед. | Т/з мех. Всего
[5 empty] | Всего | В том числе |  |  | Всего | В том числе
[6 empty] | Осн.З/п | Эк.Маш | З/пМех |  | Осн.З/п | Эк.Маш | З/пМех
1 | 2 | 3 | 4 | 5 | 6 | 7 | 8 | 9 | 10 | 11 | 12 | 13 | 14 | 15 | 16 | 17
Раздел 1. Новый Раздел
Карусель.
1 | ТЕР01-02-031-04 | Бурение ям бурильно-крановыми машинами на автомобиле глубиной до 2 м, группа грунтов: 2 | 100 ям | 0,01 1/100 | 1991.99 | 168.42 | 1823.57 | 304.92 | 19.92 | 1.68 | 18.24 | 3.05 | 15.2 | 0.15 | 16.59 | 0.17
2 | ТЕР08-01-002-02 | Устройство основания под фундаменты: щебеночного | 1 м3 основания | 0,025 0,025/1 | 250.34 | 27.86 | 46.86 | 7.76 | 6.26 | 0.7 | 1.17 | 0.19 | 2.4 | 0.06 | 0.54 | 0.01
3 | ТЕР06-01-005-01 | Устройство бетонных фундаментов общего назначения объемом до 5 м3 | 100 м3 бетона и железобетона в деле | 0,00075 0,075/100 | 53632.05 | 5313.01 | 3687.06 | 475.2 | 40.22 | 3.98 | 2.77 | 0.36 | 441.28 | 0.33 | 36.11 | 0.03
Песочница (1,8х1,8м).
4 | ТЕР01-02-031-04 | Бурение ям бурильно-крановыми машинами на автомобиле глубиной до 2 м, группа грунтов: 2 | 100 ям | 0,04 4/100 | 1991.99 | 168.42 | 1823.57 | 304.92 | 79.68 | 6.74 | 72.94 | 12.2 | 15.2 | 0.61 | 16.59 | 0.66
5 | ТЕР08-01-002-02 | Устройство основания под фундаменты: щебеночного | 1 м3 основания | 0,008 0,008/1 | 250.34 | 27.86 | 46.86 | 7.76 | 2 | 0.22 | 0.37 | 0.06 | 2.4 | 0.02 | 0.54
6 | ТЕР06-01-005-01 | Устройство бетонных фундаментов общего назначения объемом до 5 м3 | 100 м3 бетона и железобетона в деле | 0,00032 0,032/100 | 53632.05 | 5313.01 | 3687.06 | 475.2 | 17.16 | 1.7 | 1.18 | 0.15 | 441.28 | 0.14 | 36.11 | 0.01
7 | СЦМ-408-0142 | Песок для строительных работ природный для строительных растворов мелкий | м3 | 1 | 72.34 |  |  |  | 72.34
Урна малая =3шт.
8 | ТЕР01-02-031-04 | Бурение ям бурильно-крановыми машинами на автомобиле глубиной до 2 м, группа грунтов: 2 | 100 ям | 0,03 1*3/100 | 1991.99 | 168.42 | 1823.57 | 304.92 | 59.76 | 5.05 | 54.71 | 9.15 | 15.2 | 0.46 | 16.59 | 0.5
9 | ТЕР08-01-002-02 | Устройство основания под фундаменты: щебеночного | 1 м3 основания | 0,012 0,2*0,2*0,1*3 | 250.34 | 27.86 | 46.86 | 7.76 | 3 | 0.33 | 0.56 | 0.09 | 2.4 | 0.03 | 0.54 | 0.01
10 | ТЕР06-01-005-01 | Устройство бетонных фундаментов общего назначения объемом до 5 м3 | 100 м3 бетона и железобетона в деле | 0,0003 0,01*3/100 | 53632.05 | 5313.01 | 3687.06 | 475.2 | 16.09 | 1.59 | 1.11 | 0.14 | 441.28 | 0.13 | 36.11 | 0.01
11 | СЦМ-408-0142 | Песок для строительных работ природный для строительных растворов мелкий | м3 | 0.8 | 72.34 |  |  |  | 57.87
12 | ТЕР01-02-060-01 Прим. | Разбрасывание песка | 100 м3 | 0,008 0,8/100 | 569.88 | 569.88 |  |  | 4.56 | 4.56 |  |  | 53.56 | 0.43
13 | ТЕР09-03-029-01 Прим. | Демонтаж старых малых форм КОЭФ. К ПОЗИЦИИ: 3.2..5 Приложение 2. Разборка (демонтаж) металлических конструкций ОЗП=0,7; ЭМ=0,7; ЗПМ=0,7; МАТ=0; ТЗ=0,7; ТЗМ=0,7 | 1 т конструкций | 0.15261 | 831.36 | 303.18 | 528.18 | 54.18 | 126.87 | 46.27 | 80.6 | 8.27 | 22.659 | 3.46 | 4.081 | 0.62
Итого прямые затраты по смете в ценах 2001г. | [8 empty] | 505.73 | 72.82 | 233.65 | 33.66 |  | 5.82 |  | 2.02
Итого прямые затраты по смете с учетом коэффициентов к итогам | [8 empty] | 2314.18 | 519.21 | 987.96 | 239.99 |  | 41.5 |  | 2.02
В том числе, справочно:
Перевод в цены 1кв. 2010г. (фед.) ОЗП=7,13; ЭМ-ЗПМ=3,74; ЗПМ=7,13; МАТ=4,05; ТЗ=7,13 (Поз. 1, 4, 8, 2, 5, 9, 3, 6, 10, 7, 11-13) | [8 empty] | 1808.45 | 446.39 | 754.31 | 206.34 |  | 35.6766
Накладные расходы | [8 empty] | 595.58
В том числе, справочно:
80%*0,9 * 0,94 ОЗП (от 32,51) (Поз. 12) | [8 empty] | 22
80%*0,9 * 0,94 ФОТ (от 270,01) (Поз. 1, 4, 8) | [8 empty] | 182.74
90%*0,94 ФОТ (от 388,88) (Поз. 13) | [8 empty] | 328.99
105%*0,9 * 0,94 ФОТ (от 56,47) (Поз. 3, 6, 10) | [8 empty] | 50.16
122%*0,9 * 0,94 ФОТ (от 11,33) (Поз. 2, 5, 9) | [8 empty] | 11.69
Сметная прибыль | [8 empty] | 485.17
В том числе, справочно:
45%*0,85 ФОТ (от 302,52) (Поз. 1, 4, 8, 12) | [8 empty] | 115.72
65%*0,85 ФОТ (от 56,47) (Поз. 3, 6, 10) | [8 empty] | 31.2
80%*0,85 ФОТ (от 11,33) (Поз. 2, 5, 9) | [8 empty] | 7.7
85% ФОТ (от 388,88) (Поз. 13) | [8 empty] | 330.55
Итого | [8 empty] | 3394.93 |  |  |  |  | 41.5 |  | 2.02
Карусель - 1шт.* 29081,09руб. | [8 empty] | 29081.09
Песочница (1,8*1,8м) - 1шт. * 4566,53руб. | [8 empty] | 4566.53
Урна малая - 3шт. * 1334,86руб. | [8 empty] | 4004.58
Итого | [8 empty] | 41047.06
НДС 18% | [8 empty] | 7388.4708
ВСЕГО по смете | [8 empty] | 48435.5308 |  |  |  |  | 41.5 |  | 2.02
Составил Шмыкова Г.М.