## Локальная смета
| СОГЛАСОВАНО: | [11 empty] | УТВЕРЖДАЮ:
| _____________________________ | [11 empty] | __________________________
| " _____ " ________________ 200_ г. | [11 empty] | "____" ______________200_ г.
Городская целевая программа "Развитие городских микрорайонов на 2006-2010 годы"
(наименование стройки)
ЛОКАЛЬНЫЙ СМЕТНЫЙ РАСЧЕТ №
(локальная смета)
|  | на | Оборудование детской игровой площадки во дворе дома по ул.Сокольская,33 , п.12.3.1
(наименование работ и затрат, наименование объекта)
Основание: Техническое задание № 12.3.1
|  |  | Сметная стоимость строительных работ ___________________________________________________________ | [5 empty] | 193742.1232 |  | руб.
|  |  | Средства на оплату труда ___________________________________________________________ | [5 empty] | ___________________________1620,8 |  | руб.
|  |  | Сметная трудоемкость ___________________________________________________________ | [5 empty] | ___________________________________________________________75,72 |  | чел.час
Составлен(а) в текущих (прогнозных) ценах по состоянию на 1-й квартал 2010г.
№ пп | Обоснование | Наименование | Ед. изм. | Кол. | Стоимость единицы, руб. |  |  |  | Общая стоимость, руб. |  |  |  | Т/з осн. раб.на ед. | Т/з осн. раб. Всего | Т/з мех. на ед. | Т/з мех. Всего
[5 empty] | Всего | В том числе |  |  | Всего | В том числе
[6 empty] | Осн.З/п | Эк.Маш | З/пМех |  | Осн.З/п | Эк.Маш | З/пМех
1 | 2 | 3 | 4 | 5 | 6 | 7 | 8 | 9 | 10 | 11 | 12 | 13 | 14 | 15 | 16 | 17
Раздел 1. Новый Раздел
Детский игровой комплекс.
1 | ТЕР01-02-031-04 | Бурение ям бурильно-крановыми машинами на автомобиле глубиной до 2 м, группа грунтов: 2 | 100 ям | 0,15 15/100 | 1991.99 | 168.42 | 1823.57 | 304.92 | 298.8 | 25.26 | 273.54 | 45.74 | 15.2 | 2.28 | 16.59 | 2.49
2 | ТЕР08-01-002-02 | Устройство основания под фундаменты: щебеночного | 1 м3 основания | 0,135 0,135/1 | 250.34 | 27.86 | 46.86 | 7.76 | 33.8 | 3.76 | 6.33 | 1.05 | 2.4 | 0.32 | 0.54 | 0.07
3 | ТЕР06-01-005-01 | Устройство бетонных фундаментов общего назначения объемом до 5 м3 | 100 м3 бетона и железобетона в деле | 0,00405 0,405/100 | 53632.05 | 5313.01 | 3687.06 | 475.2 | 217.21 | 21.52 | 14.93 | 1.92 | 441.28 | 1.79 | 36.11 | 0.15
Качели на металлических стойках "Средние".
4 | ТЕР01-02-031-04 | Бурение ям бурильно-крановыми машинами на автомобиле глубиной до 2 м, группа грунтов: 2 | 100 ям | 0,04 4/100 | 1991.99 | 168.42 | 1823.57 | 304.92 | 79.68 | 6.74 | 72.94 | 12.2 | 15.2 | 0.61 | 16.59 | 0.66
5 | ТЕР08-01-002-02 | Устройство основания под фундаменты: щебеночного | 1 м3 основания | 0,05 0,05/1 | 250.34 | 27.86 | 46.86 | 7.76 | 12.52 | 1.39 | 2.34 | 0.39 | 2.4 | 0.12 | 0.54 | 0.03
6 | ТЕР06-01-005-01 | Устройство бетонных фундаментов общего назначения объемом до 5 м3 | 100 м3 бетона и железобетона в деле | 0,0006 0,06/100 | 53632.05 | 5313.01 | 3687.06 | 475.2 | 32.18 | 3.19 | 2.21 | 0.29 | 441.28 | 0.26 | 36.11 | 0.02
Песочница (1,4х1,4м).
7 | ТЕР01-02-031-04 | Бурение ям бурильно-крановыми машинами на автомобиле глубиной до 2 м, группа грунтов: 2 | 100 ям | 0,04 4/100 | 1991.99 | 168.42 | 1823.57 | 304.92 | 79.68 | 6.74 | 72.94 | 12.2 | 15.2 | 0.61 | 16.59 | 0.66
8 | ТЕР08-01-002-02 | Устройство основания под фундаменты: щебеночного | 1 м3 основания | 0,008 0,008/1 | 250.34 | 27.86 | 46.86 | 7.76 | 2 | 0.22 | 0.37 | 0.06 | 2.4 | 0.02 | 0.54
9 | ТЕР06-01-005-01 | Устройство бетонных фундаментов общего назначения объемом до 5 м3 | 100 м3 бетона и железобетона в деле | 0,00032 0,032/100 | 53632.05 | 5313.01 | 3687.06 | 475.2 | 17.16 | 1.7 | 1.18 | 0.15 | 441.28 | 0.14 | 36.11 | 0.01
10 | СЦМ-408-0142 | Песок для строительных работ природный для строительных растворов мелкий | м3 | 0.5948 | 72.34 |  |  |  | 43.03
Качалка -балансир "Малая".
11 | ТЕР01-02-031-04 | Бурение ям бурильно-крановыми машинами на автомобиле глубиной до 2 м, группа грунтов: 2 | 100 ям | 0,02 2/100 | 1991.99 | 168.42 | 1823.57 | 304.92 | 39.84 | 3.37 | 36.47 | 6.1 | 15.2 | 0.3 | 16.59 | 0.33
12 | ТЕР08-01-002-02 | Устройство основания под фундаменты: щебеночного | 1 м3 основания | 0,003 0,03/10 | 250.34 | 27.86 | 46.86 | 7.76 | 0.75 | 0.08 | 0.14 | 0.02 | 2.4 | 0.01 | 0.54
13 | ТЕР06-01-005-01 | Устройство бетонных фундаментов общего назначения объемом до 5 м3 | 100 м3 бетона и железобетона в деле | 0,0006 0,06/100 | 53632.05 | 5313.01 | 3687.06 | 475.2 | 32.18 | 3.19 | 2.21 | 0.29 | 441.28 | 0.26 | 36.11 | 0.02
Металлическое ограждение из труб Д=40мм, L=10м, h=0,6м.
14 | ТЕР01-02-031-04 | Бурение ям бурильно-крановыми машинами на автомобиле глубиной до 2 м, группа грунтов: 2 | 100 ям | 0,06 (10/2+1)/100 | 1991.99 | 168.42 | 1823.57 | 304.92 | 119.52 | 10.11 | 109.41 | 18.3 | 15.2 | 0.91 | 16.59 | 1
15 | ТЕР08-01-002-02 | Устройство основания под фундаменты щебеночного | 1 м3 основания | 0,024 0,2*0,2*0,1*6 | 183.53 | 11.18 | 16.35 | 2.87 | 4.4 | 0.27 | 0.39 | 0.07 | 0.99 | 0.02 | 0.21 | 0.01
16 | ТЕР06-01-005-01 | Устройство бетонных фундаментов общего назначения объемом до 5 м3 | 100 м3 бетона и железобетона в деле | 0,00072 0,2*0,2*0,3*6/100 | 53632.05 | 5313.01 | 3687.06 | 475.2 | 38.62 | 3.83 | 2.65 | 0.34 | 441.28 | 0.32 | 36.11 | 0.03
17 | ТЕР09-06-024-10прим. | Монтаж металлического ограждения | 1 т конструкций | 0,063744 (10+6*1,1)*0,00384 | 1012.22 | 523.4 | 364.18 | 7.5 | 64.52 | 33.36 | 23.21 | 0.48 | 38.26 | 2.44 | 0.89 | 0.06
18 | СЦМ-201-9012 | Металлоконструкции индивидуальные | т | 0.064 | 9029.04 |  |  |  | 577.86
19 | ТЕР13-03-002-04 | Огрунтовка металлических поверхностей за один раз грунтовкой ГФ-021 КОЭФ. К ПОЗИЦИИ: Т.ч., общ.указ., п.1.9 ОЗП=1,1; ТЗ=1,1 | 100 м2 окрашиваемой поверхности | 0,020916 0,126*(10+1,1*6)/100 | 312.44 | 88.25 | 9.86 | 0.14 | 6.54 | 1.85 | 0.21 |  | 5.841 | 0.12 | 0.02
20 | ТЕР13-03-004-26 | Окраска металлических огрунтованных поверхностей эмалью ПФ-115 КОЭФ. К ПОЗИЦИИ: Т.ч., общ.указ., п.1.9 ОЗП=1,1; ТЗ=1,1 | 100 м2 окрашиваемой поверхности | 0,020916 0,126*(10+1,1*6)/100 | 554.17 | 54.43 | 6.47 | 0.14 | 11.59 | 1.14 | 0.14 |  | 4.213 | 0.09 | 0.02
Итого прямые затраты по смете в ценах 2001г. | [8 empty] | 1711.88 | 127.72 | 621.61 | 99.6 |  | 10.62 |  | 5.54
Итого прямые затраты по смете с учетом коэффициентов к итогам | [8 empty] | 7471.44 | 910.65 | 2662.46 | 710.15 |  | 75.72 |  | 5.54
В том числе, справочно:
Перевод в цены 1кв. 2010г. (фед.) ОЗП=7,13; ЭМ-ЗПМ=3,74; ЗПМ=7,13; МАТ=4,05; ТЗ=7,13 (Поз. 1, 4, 7, 11, 14, 2, 5, 8, 12, 15, 3, 6, 9, 13, 16, 10, 17-20) | [8 empty] | 5759.56 | 782.92 | 2040.86 | 610.55 |  | 65.1006
Накладные расходы | [8 empty] | 1192.6
В том числе, справочно:
80%*0,9 * 0,94 ФОТ (от 1046,4) (Поз. 1, 4, 7, 11, 14) | [8 empty] | 708.2
90%*0,9 * 0,94 ФОТ (от 262,6) (Поз. 17-20) | [8 empty] | 199.94
105%*0,9 * 0,94 ФОТ (от 259,68) (Поз. 3, 6, 9, 13, 16) | [8 empty] | 230.67
122%*0,9 * 0,94 ФОТ (от 52,12) (Поз. 2, 5, 8, 12, 15) | [8 empty] | 53.79
Сметная прибыль | [8 empty] | 766.17
В том числе, справочно:
45%*0,85 ФОТ (от 1046,4) (Поз. 1, 4, 7, 11, 14) | [8 empty] | 400.25
65%*0,85 ФОТ (от 259,68) (Поз. 3, 6, 9, 13, 16) | [8 empty] | 143.47
70%*0,85 ФОТ (от 21,32) (Поз. 19-20) | [8 empty] | 12.69
80%*0,85 ФОТ (от 52,12) (Поз. 2, 5, 8, 12, 15) | [8 empty] | 35.44
85%*0,85 ФОТ (от 241,28) (Поз. 17-18) | [8 empty] | 174.32
Итого | [8 empty] | 9430.21 |  |  |  |  | 75.72 |  | 5.54
Детский игровой комплекс - 1шт. * 112129,45руб. | [8 empty] | 112129.45
Качели на металлических стойках "Средние" - 1шт. * 13809,02руб. | [8 empty] | 13809.02
Песочница (1,4х1,4м) - 1шт. * 3286,86руб. | [8 empty] | 3286.86
Скамья на ж/б ножках - 2шт. * 8008,47руб. | [8 empty] | 16016.94
Качалка балансир "Малая" - 1шт.* 9515,79руб. | [8 empty] | 9515.79
Итого | [8 empty] | 164188.24
НДС 18% | [8 empty] | 29553.8832
ВСЕГО по смете | [8 empty] | 193742.1232 |  |  |  |  | 75.72 |  | 5.54
Составил Шмыкова Г.М.