## Локальная смета
| СОГЛАСОВАНО: | [11 empty] | УТВЕРЖДАЮ:
| _____________________________ | [11 empty] | __________________________
| " _____ " ________________ 200_ г. | [11 empty] | "____" ______________200_ г.
Городская целевая программа "Развитие городских микрорайонов на 2006-2010 годы"
(наименование стройки)
ЛОКАЛЬНЫЙ СМЕТНЫЙ РАСЧЕТ №
(локальная смета)
|  | на | Оборудование детской игровой площадки во дворе дома по ул.Стахановская,18, п. 6.3.6
(наименование работ и затрат, наименование объекта)
Основание: Техническое задание № 6.3.6
|  |  | Сметная стоимость строительных работ ___________________________________________________________ | [5 empty] | 145306.5924 |  | руб.
|  |  | Средства на оплату труда ___________________________________________________________ | [5 empty] | ___________________________1062,79 |  | руб.
|  |  | Сметная трудоемкость ___________________________________________________________ | [5 empty] | ___________________________________________________________44,92 |  | чел.час
Составлен(а) в текущих (прогнозных) ценах по состоянию на 1-й квартал 2010г.
№ пп | Обоснование | Наименование | Ед. изм. | Кол. | Стоимость единицы, руб. |  |  |  | Общая стоимость, руб. |  |  |  | Т/з осн. раб.на ед. | Т/з осн. раб. Всего | Т/з мех. на ед. | Т/з мех. Всего
[5 empty] | Всего | В том числе |  |  | Всего | В том числе
[6 empty] | Осн.З/п | Эк.Маш | З/пМех |  | Осн.З/п | Эк.Маш | З/пМех
1 | 2 | 3 | 4 | 5 | 6 | 7 | 8 | 9 | 10 | 11 | 12 | 13 | 14 | 15 | 16 | 17
Раздел 1. Новый Раздел
Детский игровой комплекс.
1 | ТЕР01-02-031-04 | Бурение ям бурильно-крановыми машинами на автомобиле глубиной до 2 м, группа грунтов: 2 | 100 ям | 0,12 12/100 | 1991.99 | 168.42 | 1823.57 | 304.92 | 239.04 | 20.21 | 218.83 | 36.59 | 15.2 | 1.82 | 16.59 | 1.99
2 | ТЕР08-01-002-02 | Устройство основания под фундаменты: щебеночного | 1 м3 основания | 0,108 0,108/1 | 250.34 | 27.86 | 46.86 | 7.76 | 27.04 | 3.01 | 5.06 | 0.84 | 2.4 | 0.26 | 0.54 | 0.06
3 | ТЕР06-01-005-01 | Устройство бетонных фундаментов общего назначения объемом до 5 м3 | 100 м3 бетона и железобетона в деле | 0,00324 0,324/100 | 53632.05 | 5313.01 | 3687.06 | 475.2 | 173.77 | 17.21 | 11.95 | 1.54 | 441.28 | 1.43 | 36.11 | 0.12
Качалка -балансир "Большая".
4 | ТЕР01-02-031-04 | Бурение ям бурильно-крановыми машинами на автомобиле глубиной до 2 м, группа грунтов: 2 | 100 ям | 0,02 2/100 | 1991.99 | 168.42 | 1823.57 | 304.92 | 39.84 | 3.37 | 36.47 | 6.1 | 15.2 | 0.3 | 16.59 | 0.33
5 | ТЕР08-01-002-02 | Устройство основания под фундаменты: щебеночного | 1 м3 основания | 0,003 0,03/10 | 250.34 | 27.86 | 46.86 | 7.76 | 0.75 | 0.08 | 0.14 | 0.02 | 2.4 | 0.01 | 0.54
6 | ТЕР06-01-005-01 | Устройство бетонных фундаментов общего назначения объемом до 5 м3 | 100 м3 бетона и железобетона в деле | 0,0006 0,06/100 | 53632.05 | 5313.01 | 3687.06 | 475.2 | 32.18 | 3.19 | 2.21 | 0.29 | 441.28 | 0.26 | 36.11 | 0.02
Качели на металлических стойках с оцинкованной балкой.
7 | ТЕР01-02-031-04 | Бурение ям бурильно-крановыми машинами на автомобиле глубиной до 2 м, группа грунтов: 2 | 100 ям | 0,04 4/100 | 1991.99 | 168.42 | 1823.57 | 304.92 | 79.68 | 6.74 | 72.94 | 12.2 | 15.2 | 0.61 | 16.59 | 0.66
8 | ТЕР08-01-002-02 | Устройство основания под фундаменты: щебеночного | 1 м3 основания | 0,036 0,036/1 | 250.34 | 27.86 | 46.86 | 7.76 | 9.01 | 1 | 1.69 | 0.28 | 2.4 | 0.09 | 0.54 | 0.02
9 | ТЕР06-01-005-01 | Устройство бетонных фундаментов общего назначения объемом до 5 м3 | 100 м3 бетона и железобетона в деле | 0,00108 0,108/100 | 53632.05 | 5313.01 | 3687.06 | 475.2 | 57.92 | 5.74 | 3.98 | 0.51 | 441.28 | 0.48 | 36.11 | 0.04
Скамья на металлических ножках = 3шт.
10 | ТЕР01-02-031-04 | Бурение ям бурильно-крановыми машинами на автомобиле глубиной до 2 м, группа грунтов: 2 | 100 ям | 0,06 2*3/100 | 1991.99 | 168.42 | 1823.57 | 304.92 | 119.52 | 10.11 | 109.41 | 18.3 | 15.2 | 0.91 | 16.59 | 1
11 | ТЕР06-01-005-01 | Устройство бетонных фундаментов общего назначения объемом до 5 м3 | 100 м3 бетона и железобетона в деле | 0,0003 0,01*3/100 | 53632.05 | 5313.01 | 3687.06 | 475.2 | 16.09 | 1.59 | 1.11 | 0.14 | 441.28 | 0.13 | 36.11 | 0.01
12 | СЦМ-408-0142 | Песок для строительных работ природный для строительных растворов мелкий | м3 | 0.1645 | 72.34 |  |  |  | 11.9
Итого прямые затраты по смете в ценах 2001г. | [8 empty] | 806.74 | 72.25 | 463.79 | 76.81 |  | 6.3 |  | 4.25
Итого прямые затраты по смете с учетом коэффициентов к итогам | [8 empty] | 3606.44 | 515.14 | 1994.96 | 547.65 |  | 44.92 |  | 4.25
В том числе, справочно:
Перевод в цены 1кв. 2010г. (фед.) ОЗП=7,13; ЭМ-ЗПМ=3,74; ЗПМ=7,13; МАТ=4,05; ТЗ=7,13 (Поз. 1, 4, 7, 10, 2, 5, 8, 3, 6, 9, 11-12) | [8 empty] | 2799.7 | 442.89 | 1531.17 | 470.85 |  | 38.619
Накладные расходы | [8 empty] | 778.1
В том числе, справочно:
80%*0,9 * 0,94 ФОТ (от 810,11) (Поз. 1, 4, 7, 10) | [8 empty] | 548.28
105%*0,9 * 0,94 ФОТ (от 215,39) (Поз. 3, 6, 9, 11) | [8 empty] | 191.33
122%*0,9 * 0,94 ФОТ (от 37,29) (Поз. 2, 5, 8) | [8 empty] | 38.49
Сметная прибыль | [8 empty] | 454.23
В том числе, справочно:
45%*0,85 ФОТ (от 810,11) (Поз. 1, 4, 7, 10) | [8 empty] | 309.87
65%*0,85 ФОТ (от 215,39) (Поз. 3, 6, 9, 11) | [8 empty] | 119
80%*0,85 ФОТ (от 37,29) (Поз. 2, 5, 8) | [8 empty] | 25.36
Итого | [8 empty] | 4838.77 |  |  |  |  | 44.92 |  | 4.25
Детский игровой комплекс - 1шт. * 76857,99руб. | [8 empty] | 76857.99
Качалка балансир "Большая" - 1шт.* 10219,18руб. | [8 empty] | 10219.18
Качели на металлических стойках с оцинкованной балкой "Большие" - 1шт.* 25334,00руб. | [8 empty] | 25334
Скамья на металлических ножках - 3шт. * 1963,76руб. | [8 empty] | 5891.28
Итого | [8 empty] | 123141.18
НДС 18% | [8 empty] | 22165.4124
ВСЕГО по смете | [8 empty] | 145306.5924 |  |  |  |  | 44.92 |  | 4.25
Составил Шмыкова Г.М.