## Локальная смета
| СОГЛАСОВАНО: | [11 empty] | УТВЕРЖДАЮ:
| _____________________________ | [11 empty] | __________________________
| " _____ " ________________ 200_ г. | [11 empty] | "____" ______________200_ г.
Городская целевая программа "Развитие городских микрорайонов на 2006-2010 годы"
(наименование стройки)
ЛОКАЛЬНЫЙ СМЕТНЫЙ РАСЧЕТ №
(локальная смета)
|  | на | Оборудование детской игровой площадки во дворе дома по ул.25-го Октября,38, п. 29.3.3
(наименование работ и затрат, наименование объекта)
Основание: Техническое задание № 29.3.3
|  |  | Сметная стоимость строительных работ ___________________________________________________________ | [5 empty] | 145306.5924 |  | руб.
|  |  | Средства на оплату труда ___________________________________________________________ | [5 empty] | ___________________________1083,99 |  | руб.
|  |  | Сметная трудоемкость ___________________________________________________________ | [5 empty] | ___________________________________________________________53,76 |  | чел.час
Составлен(а) в текущих (прогнозных) ценах по состоянию на 1-й квартал 2010г.
№ пп | Обоснование | Наименование | Ед. изм. | Кол. | Стоимость единицы, руб. |  |  |  | Общая стоимость, руб. |  |  |  | Т/з осн. раб.на ед. | Т/з осн. раб. Всего | Т/з мех. на ед. | Т/з мех. Всего
[5 empty] | Всего | В том числе |  |  | Всего | В том числе
[6 empty] | Осн.З/п | Эк.Маш | З/пМех |  | Осн.З/п | Эк.Маш | З/пМех
1 | 2 | 3 | 4 | 5 | 6 | 7 | 8 | 9 | 10 | 11 | 12 | 13 | 14 | 15 | 16 | 17
Раздел 1. Новый Раздел
Детский игровой комплекс.
1 | ТЕР01-02-031-04 | Бурение ям бурильно-крановыми машинами на автомобиле глубиной до 2 м, группа грунтов: 2 | 100 ям | 0,15 15/100 | 1991.99 | 168.42 | 1823.57 | 304.92 | 298.8 | 25.26 | 273.54 | 45.74 | 15.2 | 2.28 | 16.59 | 2.49
2 | ТЕР08-01-002-02 | Устройство основания под фундаменты: щебеночного | 1 м3 основания | 0,135 0,135/1 | 250.34 | 27.86 | 46.86 | 7.76 | 33.8 | 3.76 | 6.33 | 1.05 | 2.4 | 0.32 | 0.54 | 0.07
3 | ТЕР06-01-005-01 | Устройство бетонных фундаментов общего назначения объемом до 5 м3 | 100 м3 бетона и железобетона в деле | 0,00405 0,405/100 | 53632.05 | 5313.01 | 3687.06 | 475.2 | 217.21 | 21.52 | 14.93 | 1.92 | 441.28 | 1.79 | 36.11 | 0.15
Песочница (1,4х1,4м).
4 | ТЕР01-02-031-04 | Бурение ям бурильно-крановыми машинами на автомобиле глубиной до 2 м, группа грунтов: 2 | 100 ям | 0,04 4/100 | 1991.99 | 168.42 | 1823.57 | 304.92 | 79.68 | 6.74 | 72.94 | 12.2 | 15.2 | 0.61 | 16.59 | 0.66
5 | ТЕР08-01-002-02 | Устройство основания под фундаменты: щебеночного | 1 м3 основания | 0,008 0,008/1 | 250.34 | 27.86 | 46.86 | 7.76 | 2 | 0.22 | 0.37 | 0.06 | 2.4 | 0.02 | 0.54
6 | ТЕР06-01-005-01 | Устройство бетонных фундаментов общего назначения объемом до 5 м3 | 100 м3 бетона и железобетона в деле | 0,00032 0,032/100 | 53632.05 | 5313.01 | 3687.06 | 475.2 | 17.16 | 1.7 | 1.18 | 0.15 | 441.28 | 0.14 | 36.11 | 0.01
7 | СЦМ-408-0142 | Песок для строительных работ природный для строительных растворов мелкий | м3 | 0.5 | 72.34 |  |  |  | 36.17
Скамья на металлических ножках.
8 | ТЕР01-02-031-04 | Бурение ям бурильно-крановыми машинами на автомобиле глубиной до 2 м, группа грунтов: 2 | 100 ям | 0,02 2/100 | 1991.99 | 168.42 | 1823.57 | 304.92 | 39.84 | 3.37 | 36.47 | 6.1 | 15.2 | 0.3 | 16.59 | 0.33
9 | ТЕР06-01-005-01 | Устройство бетонных фундаментов общего назначения объемом до 5 м3 | 100 м3 бетона и железобетона в деле | 0,0001 0,01/100 | 53632.05 | 5313.01 | 3687.06 | 475.2 | 5.36 | 0.53 | 0.37 | 0.05 | 441.28 | 0.04 | 36.11
10 | СЦМ-408-0142 | Песок для строительных работ природный для строительных растворов мелкий (14*18*0,1м) | м3 | 3.7929 | 72.34 |  |  |  | 274.38
11 | ТЕР01-02-060-01 Прим. | Разбрасывание песка | 100 м3 | 0,038 3,8/100 | 569.88 | 569.88 |  |  | 21.66 | 21.66 |  |  | 53.56 | 2.04
Итого прямые затраты по смете в ценах 2001г. | [8 empty] | 1026.06 | 84.76 | 406.13 | 67.27 |  | 7.54 |  | 3.71
Итого прямые затраты по смете с учетом коэффициентов к итогам | [8 empty] | 4518.77 | 604.35 | 1746.97 | 479.64 |  | 53.76 |  | 3.71
В том числе, справочно:
Перевод в цены 1кв. 2010г. (фед.) ОЗП=7,13; ЭМ-ЗПМ=3,74; ЗПМ=7,13; МАТ=4,05; ТЗ=7,13 (Поз. 1, 4, 8, 2, 5, 3, 6, 9, 7, 10-11) | [8 empty] | 3492.71 | 519.58 | 1340.84 | 412.37 |  | 46.2202
Накладные расходы | [8 empty] | 785.56
В том числе, справочно:
80%*0,9 * 0,94 ОЗП (от 154,44) (Поз. 11) | [8 empty] | 104.53
80%*0,9 * 0,94 ФОТ (от 708,8) (Поз. 1, 4, 8) | [8 empty] | 479.72
105%*0,9 * 0,94 ФОТ (от 184,46) (Поз. 3, 6, 9) | [8 empty] | 163.86
122%*0,9 * 0,94 ФОТ (от 36,29) (Поз. 2, 5) | [8 empty] | 37.45
Сметная прибыль | [8 empty] | 456.78
В том числе, справочно:
45%*0,85 ФОТ (от 863,24) (Поз. 1, 4, 8, 11) | [8 empty] | 330.19
65%*0,85 ФОТ (от 184,46) (Поз. 3, 6, 9) | [8 empty] | 101.91
80%*0,85 ФОТ (от 36,29) (Поз. 2, 5) | [8 empty] | 24.68
Итого | [8 empty] | 5761.11 |  |  |  |  | 53.76 |  | 3.71
Детский игровой комплекс - 1шт. * 112129,45руб. | [8 empty] | 112129.45
Песочница (1,4х1,4м) - 1шт. * 3286,86руб. | [8 empty] | 3286.86
Скамья на металлических ножках - 1шт. * 1963,76руб. | [8 empty] | 1963.76
Итого | [8 empty] | 123141.18
НДС 18% | [8 empty] | 22165.4124
ВСЕГО по смете | [8 empty] | 145306.5924 |  |  |  |  | 53.76 |  | 3.71
Составил Шмыкова Г.М.