## Локальная смета
| СОГЛАСОВАНО: | [11 empty] | УТВЕРЖДАЮ:
| _____________________________ | [11 empty] | __________________________
| " _____ " ________________ 200_ г. | [11 empty] | "____" ______________200_ г.
Городская целевая программа "Развитие городских микрорайонов на 2006-2010 годы"
(наименование стройки)
ЛОКАЛЬНЫЙ СМЕТНЫЙ РАСЧЕТ №
(локальная смета)
|  | на | Оборудование детской игровой площадки во дворе дома по ул.Льва Шатрова,9/2, п. 30.3.4
(наименование работ и затрат, наименование объекта)
Основание: Техническое задание № 30.3.4
|  |  | Сметная стоимость строительных работ ___________________________________________________________ | [5 empty] | 145306.5924 |  | руб.
|  |  | Средства на оплату труда ___________________________________________________________ | [5 empty] | ___________________________1201,9 |  | руб.
|  |  | Сметная трудоемкость ___________________________________________________________ | [5 empty] | ___________________________________________________________56,27 |  | чел.час
Составлен(а) в текущих (прогнозных) ценах по состоянию на 1-й квартал 2010г.
№ пп | Обоснование | Наименование | Ед. изм. | Кол. | Стоимость единицы, руб. |  |  |  | Общая стоимость, руб. |  |  |  | Т/з осн. раб.на ед. | Т/з осн. раб. Всего | Т/з мех. на ед. | Т/з мех. Всего
[5 empty] | Всего | В том числе |  |  | Всего | В том числе
[6 empty] | Осн.З/п | Эк.Маш | З/пМех |  | Осн.З/п | Эк.Маш | З/пМех
1 | 2 | 3 | 4 | 5 | 6 | 7 | 8 | 9 | 10 | 11 | 12 | 13 | 14 | 15 | 16 | 17
Раздел 1. Новый Раздел
Скамья на металлических ножках.
1 | ТЕР01-02-031-04 | Бурение ям бурильно-крановыми машинами на автомобиле глубиной до 2 м, группа грунтов: 2 | 100 ям | 0,03 3/100 | 1991.99 | 168.42 | 1823.57 | 304.92 | 59.76 | 5.05 | 54.71 | 9.15 | 15.2 | 0.46 | 16.59 | 0.5
2 | ТЕР06-01-005-01 | Устройство бетонных фундаментов общего назначения объемом до 5 м3 | 100 м3 бетона и железобетона в деле | 0,00015 0,015/100 | 53632.05 | 5313.01 | 3687.06 | 475.2 | 8.04 | 0.8 | 0.55 | 0.07 | 441.28 | 0.07 | 36.11 | 0.01
Песочница "Ромашка".
3 | ТЕР01-02-031-04 | Бурение ям бурильно-крановыми машинами на автомобиле глубиной до 2 м, группа грунтов: 2 | 100 ям | 0,04 4/100 | 1991.99 | 168.42 | 1823.57 | 304.92 | 79.68 | 6.74 | 72.94 | 12.2 | 15.2 | 0.61 | 16.59 | 0.66
4 | ТЕР08-01-002-02 | Устройство основания под фундаменты: щебеночного | 1 м3 основания | 0,008 0,008/1 | 250.34 | 27.86 | 46.86 | 7.76 | 2 | 0.22 | 0.37 | 0.06 | 2.4 | 0.02 | 0.54
5 | ТЕР06-01-005-01 | Устройство бетонных фундаментов общего назначения объемом до 5 м3 | 100 м3 бетона и железобетона в деле | 0,00032 0,032/100 | 53632.05 | 5313.01 | 3687.06 | 475.2 | 17.16 | 1.7 | 1.18 | 0.15 | 441.28 | 0.14 | 36.11 | 0.01
6 | СЦМ-408-0142 | Песок для строительных работ природный для строительных растворов мелкий | м3 | 1 | 72.34 |  |  |  | 72.34
Горка "Мини" (Нпл.=0,9м).
7 | ТЕР01-02-031-04 | Бурение ям бурильно-крановыми машинами на автомобиле глубиной до 2 м, группа грунтов: 2 | 100 ям | 0,04 4/100 | 1991.99 | 168.42 | 1823.57 | 304.92 | 79.68 | 6.74 | 72.94 | 12.2 | 15.2 | 0.61 | 16.59 | 0.66
8 | ТЕР08-01-002-02 | Устройство основания под фундаменты: щебеночного | 1 м3 основания | 0,036 0,036/1 | 250.34 | 27.86 | 46.86 | 7.76 | 9.01 | 1 | 1.69 | 0.28 | 2.4 | 0.09 | 0.54 | 0.02
9 | ТЕР06-01-005-01 | Устройство бетонных фундаментов общего назначения объемом до 5 м3 | 100 м3 бетона и железобетона в деле | 0,0009 0,09/100 | 53632.05 | 5313.01 | 3687.06 | 475.2 | 48.27 | 4.78 | 3.32 | 0.43 | 441.28 | 0.4 | 36.11 | 0.03
Качели на металлических стойках "Средние" = 2шт.
10 | ТЕР01-02-031-04 | Бурение ям бурильно-крановыми машинами на автомобиле глубиной до 2 м, группа грунтов: 2 | 100 ям | 0,08 4*2/100 | 1991.99 | 168.42 | 1823.57 | 304.92 | 159.36 | 13.47 | 145.89 | 24.39 | 15.2 | 1.22 | 16.59 | 1.33
11 | ТЕР08-01-002-02 | Устройство основания под фундаменты: щебеночного | 1 м3 основания | 0,1 0,05*2/1 | 250.34 | 27.86 | 46.86 | 7.76 | 25.03 | 2.79 | 4.69 | 0.78 | 2.4 | 0.24 | 0.54 | 0.05
12 | ТЕР06-01-005-01 | Устройство бетонных фундаментов общего назначения объемом до 5 м3 | 100 м3 бетона и железобетона в деле | 0,0012 0,06*2/100 | 53632.05 | 5313.01 | 3687.06 | 475.2 | 64.36 | 6.38 | 4.42 | 0.57 | 441.28 | 0.53 | 36.11 | 0.04
Качалка -балансир "Малая" = 2шт.
13 | ТЕР01-02-031-04 | Бурение ям бурильно-крановыми машинами на автомобиле глубиной до 2 м, группа грунтов: 2 | 100 ям | 0,04 2*2/100 | 1991.99 | 168.42 | 1823.57 | 304.92 | 79.68 | 6.74 | 72.94 | 12.2 | 15.2 | 0.61 | 16.59 | 0.66
14 | ТЕР08-01-002-02 | Устройство основания под фундаменты: щебеночного | 1 м3 основания | 0,006 0,03*2/10 | 250.34 | 27.86 | 46.86 | 7.76 | 1.5 | 0.17 | 0.28 | 0.05 | 2.4 | 0.01 | 0.54
15 | ТЕР06-01-005-01 | Устройство бетонных фундаментов общего назначения объемом до 5 м3 | 100 м3 бетона и железобетона в деле | 0,0012 0,06*2/100 | 53632.05 | 5313.01 | 3687.06 | 475.2 | 64.36 | 6.38 | 4.42 | 0.57 | 441.28 | 0.53 | 36.11 | 0.04
Карусель.
16 | ТЕР01-02-031-04 | Бурение ям бурильно-крановыми машинами на автомобиле глубиной до 2 м, группа грунтов: 2 | 100 ям | 0,01 1/100 | 1991.99 | 168.42 | 1823.57 | 304.92 | 19.92 | 1.68 | 18.24 | 3.05 | 15.2 | 0.15 | 16.59 | 0.17
17 | ТЕР08-01-002-02 | Устройство основания под фундаменты: щебеночного | 1 м3 основания | 0,025 0,025/1 | 250.34 | 27.86 | 46.86 | 7.76 | 6.26 | 0.7 | 1.17 | 0.19 | 2.4 | 0.06 | 0.54 | 0.01
18 | ТЕР06-01-005-01 | Устройство бетонных фундаментов общего назначения объемом до 5 м3 | 100 м3 бетона и железобетона в деле | 0,00075 0,075/100 | 53632.05 | 5313.01 | 3687.06 | 475.2 | 40.22 | 3.98 | 2.77 | 0.36 | 441.28 | 0.33 | 36.11 | 0.03
Урна малая V=20л - 0,02м3.
19 | ТЕР01-02-031-04 | Бурение ям бурильно-крановыми машинами на автомобиле глубиной до 2 м, группа грунтов: 2 | 100 ям | 0,01 1/100 | 1991.99 | 168.42 | 1823.57 | 304.92 | 19.92 | 1.68 | 18.24 | 3.05 | 15.2 | 0.15 | 16.59 | 0.17
20 | ТЕР08-01-002-02 | Устройство основания под фундаменты: щебеночного | 1 м3 основания | 0,004 0,2*0,2*0,1 | 250.34 | 27.86 | 46.86 | 7.76 | 1 | 0.11 | 0.19 | 0.03 | 2.4 | 0.01 | 0.54
21 | ТЕР06-01-005-01 | Устройство бетонных фундаментов общего назначения объемом до 5 м3 | 100 м3 бетона и железобетона в деле | 0,0001 0,01/100 | 53632.05 | 5313.01 | 3687.06 | 475.2 | 5.36 | 0.53 | 0.37 | 0.05 | 441.28 | 0.04 | 36.11
22 | СЦМ-408-0142 | Песок для строительных работ природный для строительных растворов мелкий | м3 | 3.0914 | 72.34 |  |  |  | 223.63
23 | ТЕР01-02-060-01 Прим. | Разбрасывание песка | 100 м3 | 0,03 3/100 | 569.88 | 569.88 |  |  | 17.1 | 17.1 |  |  | 53.56 | 1.61
Итого прямые затраты по смете в ценах 2001г. | [8 empty] | 1103.64 | 88.74 | 481.32 | 79.83 |  | 7.89 |  | 4.39
Итого прямые затраты по смете с учетом коэффициентов к итогам | [8 empty] | 4864.47 | 632.71 | 2070.76 | 569.19 |  | 56.27 |  | 4.39
В том числе, справочно:
Перевод в цены 1кв. 2010г. (фед.) ОЗП=7,13; ЭМ-ЗПМ=3,74; ЗПМ=7,13; МАТ=4,05; ТЗ=7,13 (Поз. 1, 3, 7, 10, 13, 16, 19, 2, 5, 9, 12, 15, 18, 21, 4, 8, 11, 14, 17, 20, 6, 22-23) | [8 empty] | 3760.83 | 543.98 | 1589.44 | 489.36 |  | 48.3657
Накладные расходы | [8 empty] | 869.96
В том числе, справочно:
80%*0,9 * 0,94 ОЗП (от 121,92) (Поз. 23) | [8 empty] | 82.52
80%*0,9 * 0,94 ФОТ (от 843,76) (Поз. 1, 3, 7, 10, 13, 16, 19) | [8 empty] | 571.06
105%*0,9 * 0,94 ФОТ (от 190,73) (Поз. 2, 5, 9, 12, 15, 18, 21) | [8 empty] | 169.43
122%*0,9 * 0,94 ФОТ (от 45,49) (Поз. 4, 8, 11, 14, 17, 20) | [8 empty] | 46.95
Сметная прибыль | [8 empty] | 505.68
В том числе, справочно:
45%*0,85 ФОТ (от 965,68) (Поз. 1, 3, 7, 10, 13, 16, 19, 23) | [8 empty] | 369.37
65%*0,85 ФОТ (от 190,73) (Поз. 2, 5, 9, 12, 15, 18, 21) | [8 empty] | 105.38
80%*0,85 ФОТ (от 45,49) (Поз. 4, 8, 11, 14, 17, 20) | [8 empty] | 30.93
Итого | [8 empty] | 6240.11 |  |  |  |  | 56.27 |  | 4.39
Скамья на металлических ножках - 1шт. * 3475,39руб. | [8 empty] | 3475.39
Песочница "Ромашка" - 1шт. * 13159,75руб. | [8 empty] | 13159.75
Горка "Мини" (Нпл.=0,9м) - 1шт. * 23412,22руб. | [8 empty] | 23412.22
Качели на металлических стойках "Средние" - 2шт. * 13809,02руб. | [8 empty] | 27618.04
Качалка балансир "Малая" - 2шт.* 9515,79руб. | [8 empty] | 19031.58
Карусель - 1шт.* 29081,09руб. | [8 empty] | 29081.09
Урна малая V=20л - 0,02м3 - 1шт. * 1123,00руб. | [8 empty] | 1123
Итого | [8 empty] | 123141.18
НДС 18% | [8 empty] | 22165.4124
ВСЕГО по смете | [8 empty] | 145306.5924 |  |  |  |  | 56.27 |  | 4.39
Составил Шмыкова Г.М.