## Локальная смета
| СОГЛАСОВАНО: | [11 empty] | УТВЕРЖДАЮ:
| _____________________________ | [11 empty] | __________________________
| " _____ " ________________ 200_ г. | [11 empty] | "____" ______________200_ г.
Городская целевая программа "Развитие городских микрорайонов на 2006-2010 годы"
(наименование стройки)
ЛОКАЛЬНЫЙ СМЕТНЫЙ РАСЧЕТ №
(локальная смета)
|  | на | Оборудование детской игровой площадки во дворе дома по ул.Калинина,74, п. 12.3.3
(наименование работ и затрат, наименование объекта)
Основание: Техническое задание № 12.3.3
|  |  | Сметная стоимость строительных работ ___________________________________________________________ | [5 empty] | 193742.1232 |  | руб.
|  |  | Средства на оплату труда ___________________________________________________________ | [5 empty] | ___________________________1498,79 |  | руб.
|  |  | Сметная трудоемкость ___________________________________________________________ | [5 empty] | ___________________________________________________________71,23 |  | чел.час
Составлен(а) в текущих (прогнозных) ценах по состоянию на 1-й квартал 2010г.
№ пп | Обоснование | Наименование | Ед. изм. | Кол. | Стоимость единицы, руб. |  |  |  | Общая стоимость, руб. |  |  |  | Т/з осн. раб.на ед. | Т/з осн. раб. Всего | Т/з мех. на ед. | Т/з мех. Всего
[5 empty] | Всего | В том числе |  |  | Всего | В том числе
[6 empty] | Осн.З/п | Эк.Маш | З/пМех |  | Осн.З/п | Эк.Маш | З/пМех
1 | 2 | 3 | 4 | 5 | 6 | 7 | 8 | 9 | 10 | 11 | 12 | 13 | 14 | 15 | 16 | 17
Раздел 1. Новый Раздел
Детский игровой комплекс.
1 | ТЕР01-02-031-04 | Бурение ям бурильно-крановыми машинами на автомобиле глубиной до 2 м, группа грунтов: 2 | 100 ям | 0,12 12/100 | 1991.99 | 168.42 | 1823.57 | 304.92 | 239.04 | 20.21 | 218.83 | 36.59 | 15.2 | 1.82 | 16.59 | 1.99
2 | ТЕР08-01-002-02 | Устройство основания под фундаменты: щебеночного | 1 м3 основания | 0,108 0,108/1 | 250.34 | 27.86 | 46.86 | 7.76 | 27.04 | 3.01 | 5.06 | 0.84 | 2.4 | 0.26 | 0.54 | 0.06
3 | ТЕР06-01-005-01 | Устройство бетонных фундаментов общего назначения объемом до 5 м3 | 100 м3 бетона и железобетона в деле | 0,00324 0,324/100 | 53632.05 | 5313.01 | 3687.06 | 475.2 | 173.77 | 17.21 | 11.95 | 1.54 | 441.28 | 1.43 | 36.11 | 0.12
Детский спортивный комплекс.
4 | ТЕР01-02-031-04 | Бурение ям бурильно-крановыми машинами на автомобиле глубиной до 2 м, группа грунтов: 2 | 100 ям | 0,14 14/100 | 1991.99 | 168.42 | 1823.57 | 304.92 | 278.88 | 23.58 | 255.3 | 42.69 | 15.2 | 2.13 | 16.59 | 2.32
5 | ТЕР08-01-002-02 | Устройство основания под фундаменты: щебеночного | 1 м3 основания | 0.126 | 250.34 | 27.86 | 46.86 | 7.76 | 31.54 | 3.51 | 5.9 | 0.98 | 2.4 | 0.3 | 0.54 | 0.07
6 | ТЕР06-01-005-01 | Устройство бетонных фундаментов общего назначения объемом до 5 м3 | 100 м3 бетона и железобетона в деле | 0,00378 0,378/100 | 53632.05 | 5313.01 | 3687.06 | 475.2 | 202.73 | 20.08 | 13.94 | 1.8 | 441.28 | 1.67 | 36.11 | 0.14
Песочница (1,4х1,4м).
7 | ТЕР01-02-031-04 | Бурение ям бурильно-крановыми машинами на автомобиле глубиной до 2 м, группа грунтов: 2 | 100 ям | 0,04 4/100 | 1991.99 | 168.42 | 1823.57 | 304.92 | 79.68 | 6.74 | 72.94 | 12.2 | 15.2 | 0.61 | 16.59 | 0.66
8 | ТЕР08-01-002-02 | Устройство основания под фундаменты: щебеночного | 1 м3 основания | 0,008 0,008/1 | 250.34 | 27.86 | 46.86 | 7.76 | 2 | 0.22 | 0.37 | 0.06 | 2.4 | 0.02 | 0.54
9 | ТЕР06-01-005-01 | Устройство бетонных фундаментов общего назначения объемом до 5 м3 | 100 м3 бетона и железобетона в деле | 0,00032 0,032/100 | 53632.05 | 5313.01 | 3687.06 | 475.2 | 17.16 | 1.7 | 1.18 | 0.15 | 441.28 | 0.14 | 36.11 | 0.01
10 | СЦМ-408-0142 | Песок для строительных работ природный для строительных растворов мелкий | м3 | 3.5462 | 72.34 |  |  |  | 256.53
11 | ТЕР01-02-060-01 Прим. | Разбрасывание песка | 100 м3 | 0,03 3/100 | 569.88 | 569.88 |  |  | 17.1 | 17.1 |  |  | 53.56 | 1.61
Итого прямые затраты по смете в ценах 2001г. | [8 empty] | 1325.47 | 113.36 | 585.47 | 96.85 |  | 9.99 |  | 5.37
Итого прямые затраты по смете с учетом коэффициентов к итогам | [8 empty] | 5864.14 | 808.26 | 2517.98 | 690.53 |  | 71.23 |  | 5.37
В том числе, справочно:
Перевод в цены 1кв. 2010г. (фед.) ОЗП=7,13; ЭМ-ЗПМ=3,74; ЗПМ=7,13; МАТ=4,05; ТЗ=7,13 (Поз. 1, 4, 7, 2, 5, 8, 3, 6, 9-11) | [8 empty] | 4538.67 | 694.9 | 1932.51 | 593.69 |  | 61.2387
Накладные расходы | [8 empty] | 1100.28
В том числе, справочно:
80%*0,9 * 0,94 ОЗП (от 121,92) (Поз. 11) | [8 empty] | 82.52
80%*0,9 * 0,94 ФОТ (от 1012,53) (Поз. 1, 4, 7) | [8 empty] | 685.28
105%*0,9 * 0,94 ФОТ (от 302,88) (Поз. 3, 6, 9) | [8 empty] | 269.05
122%*0,9 * 0,94 ФОТ (от 61,46) (Поз. 2, 5, 8) | [8 empty] | 63.43
Сметная прибыль | [8 empty] | 643.05
В том числе, справочно:
45%*0,85 ФОТ (от 1134,45) (Поз. 1, 4, 7, 11) | [8 empty] | 433.92
65%*0,85 ФОТ (от 302,88) (Поз. 3, 6, 9) | [8 empty] | 167.34
80%*0,85 ФОТ (от 61,46) (Поз. 2, 5, 8) | [8 empty] | 41.79
Итого | [8 empty] | 7607.47 |  |  |  |  | 71.23 |  | 5.37
Детский игровой комплекс - 1шт. * 76857,99руб. | [8 empty] | 76857.99
Детский спортивный комплекс - 1шт. * 72537,65руб. | [8 empty] | 72537.65
Песочница (1,4х1,4м) - 1шт. * 3286,86руб. | [8 empty] | 3286.86
Урна деревянная с ж/б основанием - 1шт. * 3898,30руб. | [8 empty] | 3898.3
Итого | [8 empty] | 164188.24
НДС 18% | [8 empty] | 29553.8832
ВСЕГО по смете | [8 empty] | 193742.1232 |  |  |  |  | 71.23 |  | 5.37
Составил Шмыкова Г.М.