## Локальная смета
| СОГЛАСОВАНО: | [11 empty] | УТВЕРЖДАЮ:
| _____________________________ | [11 empty] | __________________________
| " _____ " ________________ 200_ г. | [11 empty] | "____" ______________200_ г.
Городская целевая программа "Развитие городских микрорайонов на 2006-2010 годы"
(наименование стройки)
ЛОКАЛЬНЫЙ СМЕТНЫЙ РАСЧЕТ №
(локальная смета)
|  | на | Оборудование детской игровой площадки во дворе домов по ул.Павла Соловьева,11; ул.Куйбышева,88, п. 30.3.3
(наименование работ и затрат, наименование объекта)
Основание: Техническое задание № 30.3.3
|  |  | Сметная стоимость строительных работ ___________________________________________________________ | [5 empty] | 145306.5924 |  | руб.
|  |  | Средства на оплату труда ___________________________________________________________ | [5 empty] | ___________________________1187,15 |  | руб.
|  |  | Сметная трудоемкость ___________________________________________________________ | [5 empty] | ___________________________________________________________56,97 |  | чел.час
Составлен(а) в текущих (прогнозных) ценах по состоянию на 1-й квартал 2010г.
№ пп | Обоснование | Наименование | Ед. изм. | Кол. | Стоимость единицы, руб. |  |  |  | Общая стоимость, руб. |  |  |  | Т/з осн. раб.на ед. | Т/з осн. раб. Всего | Т/з мех. на ед. | Т/з мех. Всего
[5 empty] | Всего | В том числе |  |  | Всего | В том числе
[6 empty] | Осн.З/п | Эк.Маш | З/пМех |  | Осн.З/п | Эк.Маш | З/пМех
1 | 2 | 3 | 4 | 5 | 6 | 7 | 8 | 9 | 10 | 11 | 12 | 13 | 14 | 15 | 16 | 17
Раздел 1. Новый Раздел
Песочница (1,4х1,4м).
1 | ТЕР01-02-031-04 | Бурение ям бурильно-крановыми машинами на автомобиле глубиной до 2 м, группа грунтов: 2 | 100 ям | 0,04 4/100 | 1991.99 | 168.42 | 1823.57 | 304.92 | 79.68 | 6.74 | 72.94 | 12.2 | 15.2 | 0.61 | 16.59 | 0.66
2 | ТЕР08-01-002-02 | Устройство основания под фундаменты: щебеночного | 1 м3 основания | 0,008 0,008/1 | 250.34 | 27.86 | 46.86 | 7.76 | 2 | 0.22 | 0.37 | 0.06 | 2.4 | 0.02 | 0.54
3 | ТЕР06-01-005-01 | Устройство бетонных фундаментов общего назначения объемом до 5 м3 | 100 м3 бетона и железобетона в деле | 0,00032 0,032/100 | 53632.05 | 5313.01 | 3687.06 | 475.2 | 17.16 | 1.7 | 1.18 | 0.15 | 441.28 | 0.14 | 36.11 | 0.01
4 | СЦМ-408-0142 | Песок для строительных работ природный для строительных растворов мелкий | м3 | 0.6 | 72.34 |  |  |  | 43.4
Качели на металлических стойках "Средние".
5 | ТЕР01-02-031-04 | Бурение ям бурильно-крановыми машинами на автомобиле глубиной до 2 м, группа грунтов: 2 | 100 ям | 0,04 4/100 | 1991.99 | 168.42 | 1823.57 | 304.92 | 79.68 | 6.74 | 72.94 | 12.2 | 15.2 | 0.61 | 16.59 | 0.66
6 | ТЕР08-01-002-02 | Устройство основания под фундаменты: щебеночного | 1 м3 основания | 0,05 0,05/1 | 250.34 | 27.86 | 46.86 | 7.76 | 12.52 | 1.39 | 2.34 | 0.39 | 2.4 | 0.12 | 0.54 | 0.03
7 | ТЕР06-01-005-01 | Устройство бетонных фундаментов общего назначения объемом до 5 м3 | 100 м3 бетона и железобетона в деле | 0,0006 0,06/100 | 53632.05 | 5313.01 | 3687.06 | 475.2 | 32.18 | 3.19 | 2.21 | 0.29 | 441.28 | 0.26 | 36.11 | 0.02
Качалка -балансир "Малая".
8 | ТЕР01-02-031-04 | Бурение ям бурильно-крановыми машинами на автомобиле глубиной до 2 м, группа грунтов: 2 | 100 ям | 0,02 2/100 | 1991.99 | 168.42 | 1823.57 | 304.92 | 39.84 | 3.37 | 36.47 | 6.1 | 15.2 | 0.3 | 16.59 | 0.33
9 | ТЕР08-01-002-02 | Устройство основания под фундаменты: щебеночного | 1 м3 основания | 0,003 0,03/10 | 250.34 | 27.86 | 46.86 | 7.76 | 0.75 | 0.08 | 0.14 | 0.02 | 2.4 | 0.01 | 0.54
10 | ТЕР06-01-005-01 | Устройство бетонных фундаментов общего назначения объемом до 5 м3 | 100 м3 бетона и железобетона в деле | 0,0006 0,06/100 | 53632.05 | 5313.01 | 3687.06 | 475.2 | 32.18 | 3.19 | 2.21 | 0.29 | 441.28 | 0.26 | 36.11 | 0.02
Детский игровой комплекс.
11 | ТЕР01-02-031-04 | Бурение ям бурильно-крановыми машинами на автомобиле глубиной до 2 м, группа грунтов: 2 | 100 ям | 0,12 12/100 | 1991.99 | 168.42 | 1823.57 | 304.92 | 239.04 | 20.21 | 218.83 | 36.59 | 15.2 | 1.82 | 16.59 | 1.99
12 | ТЕР08-01-002-02 | Устройство основания под фундаменты: щебеночного | 1 м3 основания | 0,108 0,108/1 | 250.34 | 27.86 | 46.86 | 7.76 | 27.04 | 3.01 | 5.06 | 0.84 | 2.4 | 0.26 | 0.54 | 0.06
13 | ТЕР06-01-005-01 | Устройство бетонных фундаментов общего назначения объемом до 5 м3 | 100 м3 бетона и железобетона в деле | 0,00324 0,324/100 | 53632.05 | 5313.01 | 3687.06 | 475.2 | 173.77 | 17.21 | 11.95 | 1.54 | 441.28 | 1.43 | 36.11 | 0.12
Стойка баскетбольная комбинированная.
14 | ТЕР01-02-031-04 | Бурение ям бурильно-крановыми машинами на автомобиле глубиной до 2 м, группа грунтов: 2 | 100 ям | 0,01 1/100 | 1991.99 | 168.42 | 1823.57 | 304.92 | 19.92 | 1.68 | 18.24 | 3.05 | 15.2 | 0.15 | 16.59 | 0.17
15 | ТЕР08-01-002-02 | Устройство основания под фундаменты: щебеночного | 1 м3 основания | 0,036 0,036/1 | 250.34 | 27.86 | 46.86 | 7.76 | 9.01 | 1 | 1.69 | 0.28 | 2.4 | 0.09 | 0.54 | 0.02
16 | ТЕР06-01-005-01 | Устройство бетонных фундаментов общего назначения объемом до 5 м3 | 100 м3 бетона и железобетона в деле | 0,00216 0,216/100 | 53632.05 | 5313.01 | 3687.06 | 475.2 | 115.85 | 11.48 | 7.96 | 1.03 | 441.28 | 0.95 | 36.11 | 0.08
17 | СЦМ-408-0142 | Песок для строительных работ природный для строительных растворов мелкий | м3 | 1.8266 | 72.34 |  |  |  | 132.14
18 | ТЕР01-02-060-01 Прим. | Разбрасывание песка | 100 м3 | 0,018 1,8/100 | 569.88 | 569.88 |  |  | 10.26 | 10.26 |  |  | 53.56 | 0.96
Итого прямые затраты по смете в ценах 2001г. | [8 empty] | 1066.42 | 91.47 | 454.53 | 75.03 |  | 7.99 |  | 4.17
Итого прямые затраты по смете с учетом коэффициентов к итогам | [8 empty] | 4714.17 | 652.18 | 1954.29 | 534.97 |  | 56.97 |  | 4.17
В том числе, справочно:
Перевод в цены 1кв. 2010г. (фед.) ОЗП=7,13; ЭМ-ЗПМ=3,74; ЗПМ=7,13; МАТ=4,05; ТЗ=7,13 (Поз. 1, 5, 8, 11, 14, 2, 6, 9, 12, 15, 3, 7, 10, 13, 16, 4, 17-18) | [8 empty] | 3647.75 | 560.71 | 1499.76 | 459.93 |  | 48.9787
Накладные расходы | [8 empty] | 882.36
В том числе, справочно:
80%*0,9 * 0,94 ОЗП (от 73,15) (Поз. 18) | [8 empty] | 49.51
80%*0,9 * 0,94 ФОТ (от 776,32) (Поз. 1, 5, 8, 11, 14) | [8 empty] | 525.41
105%*0,9 * 0,94 ФОТ (от 285,7) (Поз. 3, 7, 10, 13, 16) | [8 empty] | 253.79
122%*0,9 * 0,94 ФОТ (от 51,98) (Поз. 2, 6, 9, 12, 15) | [8 empty] | 53.65
Сметная прибыль | [8 empty] | 518.12
В том числе, справочно:
45%*0,85 ФОТ (от 849,47) (Поз. 1, 5, 8, 11, 14, 18) | [8 empty] | 324.92
65%*0,85 ФОТ (от 285,7) (Поз. 3, 7, 10, 13, 16) | [8 empty] | 157.85
80%*0,85 ФОТ (от 51,98) (Поз. 2, 6, 9, 12, 15) | [8 empty] | 35.35
Итого | [8 empty] | 6114.65 |  |  |  |  | 56.97 |  | 4.17
Песочница (1,4х1,4м) - 1шт. * 3286,86руб. | [8 empty] | 3286.86
Качели на металлических стойках "Средние" - 1шт. * 13809,02руб. | [8 empty] | 13809.02
Качалка балансир "Малая" - 1шт.* 9515,79руб. | [8 empty] | 9515.79
Детский игровой комплекс - 1шт. * 76857,99руб. | [8 empty] | 76857.99
Стойка баскетбольная комбинированная - 1шт. * 13556,90руб. | [8 empty] | 13556.9
Итого | [8 empty] | 123141.18
НДС 18% | [8 empty] | 22165.4124
ВСЕГО по смете | [8 empty] | 145306.5924 |  |  |  |  | 56.97 |  | 4.17
Составил Шмыкова Г.М.