## Локальная смета
| СОГЛАСОВАНО: | [11 empty] | УТВЕРЖДАЮ:
| _____________________________ | [11 empty] | __________________________
| " _____ " ________________ 200_ г. | [11 empty] | "____" ______________200_ г.
Городская целевая программа "Развитие городских микрорайонов на 2006-2010 годы"
(наименование стройки)
ЛОКАЛЬНЫЙ СМЕТНЫЙ РАСЧЕТ №
(локальная смета)
|  | на | Оборудование детской игровой площадки во дворе дома по ул.Елькина,6, п. 31.3.3
(наименование работ и затрат, наименование объекта)
Основание: Техническое задание № 31.3.3
|  |  | Сметная стоимость строительных работ ___________________________________________________________ | [5 empty] | 130775.9308 |  | руб.
|  |  | Средства на оплату труда ___________________________________________________________ | [5 empty] | ___________________________1384,21 |  | руб.
|  |  | Сметная трудоемкость ___________________________________________________________ | [5 empty] | ___________________________________________________________64,74 |  | чел.час
Составлен(а) в текущих (прогнозных) ценах по состоянию на 1-й квартал 2010г.
№ пп | Обоснование | Наименование | Ед. изм. | Кол. | Стоимость единицы, руб. |  |  |  | Общая стоимость, руб. |  |  |  | Т/з осн. раб.на ед. | Т/з осн. раб. Всего | Т/з мех. на ед. | Т/з мех. Всего
[5 empty] | Всего | В том числе |  |  | Всего | В том числе
[6 empty] | Осн.З/п | Эк.Маш | З/пМех |  | Осн.З/п | Эк.Маш | З/пМех
1 | 2 | 3 | 4 | 5 | 6 | 7 | 8 | 9 | 10 | 11 | 12 | 13 | 14 | 15 | 16 | 17
Раздел 1. Новый Раздел
Горка "Мини" (Н пл.=1,2м).
1 | ТЕР01-02-031-04 | Бурение ям бурильно-крановыми машинами на автомобиле глубиной до 2 м, группа грунтов: 2 | 100 ям | 0,04 4/100 | 1991.99 | 168.42 | 1823.57 | 304.92 | 79.68 | 6.74 | 72.94 | 12.2 | 15.2 | 0.61 | 16.59 | 0.66
2 | ТЕР08-01-002-02 | Устройство основания под фундаменты: щебеночного | 1 м3 основания | 0,036 0,036/1 | 250.34 | 27.86 | 46.86 | 7.76 | 9.01 | 1 | 1.69 | 0.28 | 2.4 | 0.09 | 0.54 | 0.02
3 | ТЕР06-01-005-01 | Устройство бетонных фундаментов общего назначения объемом до 5 м3 | 100 м3 бетона и железобетона в деле | 0,0009 0,09/100 | 53632.05 | 5313.01 | 3687.06 | 475.2 | 48.27 | 4.78 | 3.32 | 0.43 | 441.28 | 0.4 | 36.11 | 0.03
Песочница (1,4х1,4м).
4 | ТЕР01-02-031-04 | Бурение ям бурильно-крановыми машинами на автомобиле глубиной до 2 м, группа грунтов: 2 | 100 ям | 0,04 4/100 | 1991.99 | 168.42 | 1823.57 | 304.92 | 79.68 | 6.74 | 72.94 | 12.2 | 15.2 | 0.61 | 16.59 | 0.66
5 | ТЕР08-01-002-02 | Устройство основания под фундаменты: щебеночного | 1 м3 основания | 0,008 0,008/1 | 250.34 | 27.86 | 46.86 | 7.76 | 2 | 0.22 | 0.37 | 0.06 | 2.4 | 0.02 | 0.54
6 | ТЕР06-01-005-01 | Устройство бетонных фундаментов общего назначения объемом до 5 м3 | 100 м3 бетона и железобетона в деле | 0,00032 0,032/100 | 53632.05 | 5313.01 | 3687.06 | 475.2 | 17.16 | 1.7 | 1.18 | 0.15 | 441.28 | 0.14 | 36.11 | 0.01
7 | СЦМ-408-0142 | Песок для строительных работ природный для строительных растворов мелкий | м3 | 0.6 | 72.34 |  |  |  | 43.4
Качели на металлических стойках "Средние" = 2шт.
8 | ТЕР01-02-031-04 | Бурение ям бурильно-крановыми машинами на автомобиле глубиной до 2 м, группа грунтов: 2 | 100 ям | 0,08 4*2/100 | 1991.99 | 168.42 | 1823.57 | 304.92 | 159.36 | 13.47 | 145.89 | 24.39 | 15.2 | 1.22 | 16.59 | 1.33
9 | ТЕР08-01-002-02 | Устройство основания под фундаменты: щебеночного | 1 м3 основания | 0,1 0,05*2/1 | 250.34 | 27.86 | 46.86 | 7.76 | 25.03 | 2.79 | 4.69 | 0.78 | 2.4 | 0.24 | 0.54 | 0.05
10 | ТЕР06-01-005-01 | Устройство бетонных фундаментов общего назначения объемом до 5 м3 | 100 м3 бетона и железобетона в деле | 0,0012 0,06*2/100 | 53632.05 | 5313.01 | 3687.06 | 475.2 | 64.36 | 6.38 | 4.42 | 0.57 | 441.28 | 0.53 | 36.11 | 0.04
Рукоход с брусьями.
11 | ТЕР01-02-031-04 | Бурение ям бурильно-крановыми машинами на автомобиле глубиной до 2 м, группа грунтов: 2 | 100 ям | 0,07 7/100 | 1991.99 | 168.42 | 1823.57 | 304.92 | 139.44 | 11.79 | 127.65 | 21.34 | 15.2 | 1.06 | 16.59 | 1.16
12 | ТЕР08-01-002-02 | Устройство основания под фундаменты: щебеночного | 1 м3 основания | 0,063 0,063/1 | 250.34 | 27.86 | 46.86 | 7.76 | 15.77 | 1.76 | 2.95 | 0.49 | 2.4 | 0.15 | 0.54 | 0.03
13 | ТЕР06-01-005-01 | Устройство бетонных фундаментов общего назначения объемом до 5 м3 | 100 м3 бетона и железобетона в деле | 0,00189 0,189/100 | 53632.05 | 5313.01 | 3687.06 | 475.2 | 101.36 | 10.04 | 6.97 | 0.9 | 441.28 | 0.83 | 36.11 | 0.07
Скамья на металлических ножках = 3шт.
14 | ТЕР01-02-031-04 | Бурение ям бурильно-крановыми машинами на автомобиле глубиной до 2 м, группа грунтов: 2 | 100 ям | 0,06 2*3/100 | 1991.99 | 168.42 | 1823.57 | 304.92 | 119.52 | 10.11 | 109.41 | 18.3 | 15.2 | 0.91 | 16.59 | 1
15 | ТЕР06-01-005-01 | Устройство бетонных фундаментов общего назначения объемом до 5 м3 | 100 м3 бетона и железобетона в деле | 0,0003 0,01*3/100 | 53632.05 | 5313.01 | 3687.06 | 475.2 | 16.09 | 1.59 | 1.11 | 0.14 | 441.28 | 0.13 | 36.11 | 0.01
16 | СЦМ-408-0142 | Песок для строительных работ природный для строительных растворов мелкий | м3 | 4.0035 | 72.34 |  |  |  | 289.61
17 | ТЕР01-02-060-01 Прим. | Разбрасывание песка | 100 м3 | 0,04 4/100 | 569.88 | 569.88 |  |  | 22.8 | 22.8 |  |  | 53.56 | 2.14
Итого прямые затраты по смете в ценах 2001г. | [8 empty] | 1232.54 | 101.91 | 555.53 | 92.23 |  | 9.08 |  | 5.07
Итого прямые затраты по смете с учетом коэффициентов к итогам | [8 empty] | 5446.11 | 726.61 | 2390.34 | 657.6 |  | 64.74 |  | 5.07
В том числе, справочно:
Перевод в цены 1кв. 2010г. (фед.) ОЗП=7,13; ЭМ-ЗПМ=3,74; ЗПМ=7,13; МАТ=4,05; ТЗ=7,13 (Поз. 1, 4, 8, 11, 14, 2, 5, 9, 12, 3, 6, 10, 13, 15, 7, 16-17) | [8 empty] | 4213.57 | 624.71 | 1834.81 | 565.37 |  | 55.6604
Накладные расходы | [8 empty] | 995.76
В том числе, справочно:
80%*0,9 * 0,94 ОЗП (от 162,56) (Поз. 17) | [8 empty] | 110.02
80%*0,9 * 0,94 ФОТ (от 978,81) (Поз. 1, 4, 8, 11, 14) | [8 empty] | 662.46
105%*0,9 * 0,94 ФОТ (от 190,22) (Поз. 3, 6, 10, 13, 15) | [8 empty] | 168.97
122%*0,9 * 0,94 ФОТ (от 52,62) (Поз. 2, 5, 9, 12) | [8 empty] | 54.31
Сметная прибыль | [8 empty] | 577.45
В том числе, справочно:
45%*0,85 ФОТ (от 1141,37) (Поз. 1, 4, 8, 11, 14, 17) | [8 empty] | 436.57
65%*0,85 ФОТ (от 190,22) (Поз. 3, 6, 10, 13, 15) | [8 empty] | 105.1
80%*0,85 ФОТ (от 52,62) (Поз. 2, 5, 9, 12) | [8 empty] | 35.78
Итого | [8 empty] | 7019.32 |  |  |  |  | 64.74 |  | 5.07
Горка "Мини" Нпл.=1,2м - 1шт. * 26124,08руб. | [8 empty] | 26124.08
Песочница 1,4х1,4м - 1шт. * 3286,86руб. | [8 empty] | 3286.86
Качели на металлических стойках "Средние" - 2шт. * 13809,02руб. | [8 empty] | 27618.04
Рукоход с русьями - 1шт. * 40887,48руб. | [8 empty] | 40887.48
Скамья на металлических ножках - 3шт. * 1963,76руб. | [8 empty] | 5891.28
Итого | [8 empty] | 110827.06
НДС 18% | [8 empty] | 19948.8708
ВСЕГО по смете | [8 empty] | 130775.9308 |  |  |  |  | 64.74 |  | 5.07
Составил Шмыкова Г.М.