## Локальная смета
| СОГЛАСОВАНО: | [11 empty] | УТВЕРЖДАЮ:
| _____________________________ | [11 empty] | __________________________
| " _____ " ________________ 200_ г. | [11 empty] | "____" ______________200_ г.
Городская целевая программа "Развитие городских микрорайонов на 2006-2010г."
(наименование стройки)
ЛОКАЛЬНЫЙ СМЕТНЫЙ РАСЧЕТ №
(локальная смета)
|  | на | Оборудование детской игровой площадки во дворе дома по ул. Менжинского, 51 пункт 27.3.5.
(наименование работ и затрат, наименование объекта)
Основание: техническое задание
|  |  | Сметная стоимость строительных работ ___________________________________________________________ | [5 empty] | ___________________________125932,38 |  | руб.
|  |  | Средства на оплату труда ___________________________________________________________ | [5 empty] | ___________________________1940,93 |  | руб.
|  |  | Сметная трудоемкость ___________________________________________________________ | [5 empty] | ___________________________________________________________13,84 |  | чел.час
Составлен(а) в текущих (прогнозных) ценах по состоянию на 1 кв 2010г.
№ пп | Обоснование | Наименование | Ед. изм. | Кол. | Стоимость единицы, руб. |  |  |  | Общая стоимость, руб. |  |  |  | Т/з осн. раб.на ед. | Т/з осн. раб. Всего | Т/з мех. на ед. | Т/з мех. Всего
[5 empty] | Всего | В том числе |  |  | Всего | В том числе
[6 empty] | Осн.З/п | Эк.Маш | З/пМех |  | Осн.З/п | Эк.Маш | З/пМех
1 | 2 | 3 | 4 | 5 | 6 | 7 | 8 | 9 | 10 | 11 | 12 | 13 | 14 | 15 | 16 | 17
Раздел 1. Новый Раздел
Рукоход 5*2,5
1 | ТЕР01-02-031-04 | Бурение ям бурильно-крановыми машинами на автомобиле глубиной до 2 м, группа грунтов: 2 | 100 ям | 0.04 | 1991.99 | 168.42 | 1823.57 | 304.92 | 79.68 | 6.74 | 72.94 | 12.2 | 15.2 | 0.61 | 16.59 | 0.66
2 | ТЕР08-01-002-02 | Устройство основания под фундаменты щебеночного | 1 м3 основания | 0,144 0,4*0,9*0,1*4 | 183.53 | 11.18 | 16.35 | 2.87 | 26.43 | 1.61 | 2.35 | 0.41 | 0.99 | 0.14 | 0.21 | 0.03
3 | ТЕР06-01-005-01 | Устройство бетонных фундаментов общего назначения объемом до 5 м3 | 100 м3 бетона и железобетона в деле | 0,00432 0,4*0,9*0,3*4/100 | 53632.05 | 5313.01 | 3687.06 | 475.2 | 231.69 | 22.95 | 15.93 | 2.05 | 441.28 | 1.91 | 36.11 | 0.16
Горка односкатная (скат н/ж)
4 | ТЕР01-02-031-04 | Бурение ям бурильно-крановыми машинами на автомобиле глубиной до 2 м, группа грунтов: 2 | 100 ям | 0.1 | 1991.99 | 168.42 | 1823.57 | 304.92 | 199.2 | 16.84 | 182.36 | 30.49 | 15.2 | 1.52 | 16.59 | 1.66
5 | ТЕР08-01-002-02 | Устройство основания под фундаменты щебеночного | 1 м3 основания | 0,06 (0,3*0,3*0,1*4)+(0,2*0,2*0,1*6) | 183.53 | 11.18 | 16.35 | 2.87 | 11.01 | 0.67 | 0.98 | 0.17 | 0.99 | 0.06 | 0.21 | 0.01
6 | ТЕР06-01-005-01 | Устройство бетонных фундаментов общего назначения объемом до 5 м3 | 100 м3 бетона и железобетона в деле | 0,00192 ((0,3*0,3*0,4*4)+(0,2*0,2*0,2*6))/100 | 53632.05 | 5313.01 | 3687.06 | 475.2 | 102.97 | 10.2 | 7.08 | 0.91 | 441.28 | 0.85 | 36.11 | 0.07
Карусель с 6-ю сидениями
7 | ТЕР01-02-031-04 | Бурение ям бурильно-крановыми машинами на автомобиле глубиной до 2 м, группа грунтов: 2 | 100 ям | 0.01 | 1991.99 | 168.42 | 1823.57 | 304.92 | 19.92 | 1.68 | 18.24 | 3.05 | 15.2 | 0.15 | 16.59 | 0.17
8 | ТЕР08-01-002-02 | Устройство основания под фундаменты щебеночного | 1 м3 основания | 0,025 0,5*0,5*0,1 | 183.53 | 11.18 | 16.35 | 2.87 | 4.59 | 0.28 | 0.41 | 0.07 | 0.99 | 0.02 | 0.21 | 0.01
9 | ТЕР06-01-005-01 | Устройство бетонных фундаментов общего назначения объемом до 5 м3 | 100 м3 бетона и железобетона в деле | 0,0015 0,5*0,5*0,6/100 | 53632.05 | 5313.01 | 3687.06 | 475.2 | 80.45 | 7.97 | 5.53 | 0.71 | 441.28 | 0.66 | 36.11 | 0.05
Качель 2- уровневая
10 | ТЕР01-02-031-04 | Бурение ям бурильно-крановыми машинами на автомобиле глубиной до 2 м, группа грунтов: 2 | 100 ям | 0.03 | 1991.99 | 168.42 | 1823.57 | 304.92 | 59.76 | 5.05 | 54.71 | 9.15 | 15.2 | 0.46 | 16.59 | 0.5
11 | ТЕР08-01-002-02 | Устройство основания под фундаменты щебеночного | 1 м3 основания | 0,18 0,5*1,2*0,1*3 | 183.53 | 11.18 | 16.35 | 2.87 | 33.04 | 2.01 | 2.94 | 0.52 | 0.99 | 0.18 | 0.21 | 0.04
12 | ТЕР06-01-005-01 | Устройство бетонных фундаментов общего назначения объемом до 5 м3 | 100 м3 бетона и железобетона в деле | 0,0072 0,5*1,2*0,4*3/100 | 53632.05 | 5313.01 | 3687.06 | 475.2 | 386.15 | 38.25 | 26.55 | 3.42 | 441.28 | 3.18 | 36.11 | 0.26
Турник "звездочка" со шведской стенкой
13 | ТЕР01-02-031-04 | Бурение ям бурильно-крановыми машинами на автомобиле глубиной до 2 м, группа грунтов: 2 | 100 ям | 0.04 | 1991.99 | 168.42 | 1823.57 | 304.92 | 79.68 | 6.74 | 72.94 | 12.2 | 15.2 | 0.61 | 16.59 | 0.66
14 | ТЕР08-01-002-02 | Устройство основания под фундаменты щебеночного | 1 м3 основания | 0,036 0,3*0,3*0,1*4 | 183.53 | 11.18 | 16.35 | 2.87 | 6.61 | 0.4 | 0.59 | 0.1 | 0.99 | 0.04 | 0.21 | 0.01
15 | ТЕР06-01-005-01 | Устройство бетонных фундаментов общего назначения объемом до 5 м3 | 100 м3 бетона и железобетона в деле | 0,00144 0,3*0,3*0,4*4/100 | 53632.05 | 5313.01 | 3687.06 | 475.2 | 77.23 | 7.65 | 5.31 | 0.68 | 441.28 | 0.64 | 36.11 | 0.05
Скамейка без спинки 2 шт
16 | ТЕР01-02-031-04 | Бурение ям бурильно-крановыми машинами на автомобиле глубиной до 2 м, группа грунтов: 2 | 100 ям | 0.08 | 1991.99 | 168.42 | 1823.57 | 304.92 | 159.36 | 13.47 | 145.89 | 24.39 | 15.2 | 1.22 | 16.59 | 1.33
17 | ТЕР08-01-002-02 | Устройство основания под фундаменты щебеночного | 1 м3 основания | 0,072 0,3*0,3*0,1*4*2 | 183.53 | 11.18 | 16.35 | 2.87 | 13.21 | 0.81 | 1.18 | 0.21 | 0.99 | 0.07 | 0.21 | 0.02
18 | ТЕР06-01-005-01 | Устройство бетонных фундаментов общего назначения объемом до 5 м3 | 100 м3 бетона и железобетона в деле | 0,00144 (0,3*0,3*0,2*4/100)*2 | 53632.05 | 5313.01 | 3687.06 | 475.2 | 77.23 | 7.65 | 5.31 | 0.68 | 441.28 | 0.64 | 36.11 | 0.05
Урна малая V=20л - 0,02м3 3 шт
19 | ТЕР01-02-031-04 | Бурение ям бурильно-крановыми машинами на автомобиле глубиной до 2 м, группа грунтов: 2 | 100 ям | 0.03 | 1991.99 | 168.42 | 1823.57 | 304.92 | 59.76 | 5.05 | 54.71 | 9.15 | 15.2 | 0.46 | 16.59 | 0.5
20 | ТЕР08-01-002-02 | Устройство основания под фундаменты: щебеночного | 1 м3 основания | 0,027 0,3*0,3*0,1*3 | 250.34 | 27.86 | 46.86 | 7.76 | 6.76 | 0.75 | 1.27 | 0.21 | 2.4 | 0.06 | 0.54 | 0.01
21 | ТЕР06-01-005-01 | Устройство бетонных фундаментов общего назначения объемом до 5 м3 | 100 м3 бетона и железобетона в деле | 0,00081 0,3*0,3*0,3*3/100 | 53632.05 | 5313.01 | 3687.06 | 475.2 | 43.44 | 4.3 | 2.99 | 0.38 | 441.28 | 0.36 | 36.11 | 0.03
22 | СЦМ-408-0141 | Песок для строительных работ природный для строительных растворов средний | м3 | 3.484 | 72.34 |  |  |  | 252.03
Итого прямые затраты по смете в ценах 2001г. | [8 empty] | 2010.2 | 161.07 | 680.21 | 111.15 |  | 13.84 |  | 6.28
Итого прямые затраты по смете с учетом коэффициентов к итогам | [8 empty] | 8426.53 | 1148.43 | 2543.98 | 792.5 |  | 13.84 |  | 6.28
В том числе, справочно:
ОЗП=7,13; ЭМ=3,74; ЗПМ=7,13; МАТ=4,05 (Поз. 1, 4, 7, 10, 13, 16, 19, 2, 5, 8, 11, 14, 17, 20, 3, 6, 9, 12, 15, 18, 21-22) | [8 empty] | 6416.33 | 987.36 | 1863.78 | 681.35
Накладные расходы | [8 empty] | 1497.01
В том числе, справочно:
80%*(0,94*0,9) ФОТ (от 1113,7) (Поз. 1, 4, 7, 10, 13, 16, 19) | [8 empty] | 753.75
105%*(0,94*0,9) ФОТ (от 768,62) (Поз. 3, 6, 9, 12, 15, 18, 21) | [8 empty] | 682.77
122%*(0,94*0,9) ФОТ (от 58,61) (Поз. 2, 5, 8, 11, 14, 17, 20) | [8 empty] | 60.49
Сметная прибыль | [8 empty] | 890.5
В том числе, справочно:
45%*0,85 ФОТ (от 1113,7) (Поз. 1, 4, 7, 10, 13, 16, 19) | [8 empty] | 425.99
65%*0,85 ФОТ (от 768,62) (Поз. 3, 6, 9, 12, 15, 18, 21) | [8 empty] | 424.66
80%*0,85 ФОТ (от 58,61) (Поз. 2, 5, 8, 11, 14, 17, 20) | [8 empty] | 39.85
Итоги по смете:
Итого | [8 empty] | 10814.04 |  |  |  |  | 13.84 |  | 6.28
Горка односкатная (скат н/ж) 1 шт | [8 empty] | 30319.8
Качель двухуровневая 1 шт | [8 empty] | 10586.22
Рукоход 5*2,5 м 1 шт | [8 empty] | 11174.3
Скамья без спинки 2шт* 2089,77 | [8 empty] | 4179.54
Карусель с 6ю сиденьями 1 шт | [8 empty] | 29579.13
Урна малая V=20л-0,02куб. м 3 шт*1065,36 | [8 empty] | 3196.08
Турник звездочка со шведской стенкой | [8 empty] | 6873.51
Итого с учетом доп. затрат в тек ценах | [8 empty] | 106722.3559
НДС 18% | [8 empty] | 19210.0241
ВСЕГО по смете | [8 empty] | 125932.38 |  |  |  |  | 13.84 |  | 6.28
Составил Плаксина
Проверил