## Локальная смета
| СОГЛАСОВАНО: | [11 empty] | УТВЕРЖДАЮ:
| _____________________________ | [11 empty] | __________________________
| " _____ " ________________ 200_ г. | [11 empty] | "____" ______________200_ г.
Городская целевая программа "Развитие городских микрорайонов на 2006-2010 годы"
(наименование стройки)
ЛОКАЛЬНЫЙ СМЕТНЫЙ РАСЧЕТ №
(локальная смета)
|  | на | Оборудование детской игровой площадки во дворе домов по ул.Лебедева,33; 35; ул.Р.Землячки,12, п. 21.3.4
(наименование работ и затрат, наименование объекта)
Основание: Техническое задание № 21.3.4
|  |  | Сметная стоимость строительных работ ___________________________________________________________ | [5 empty] | 130775.9308 |  | руб.
|  |  | Средства на оплату труда ___________________________________________________________ | [5 empty] | ___________________________1240,69 |  | руб.
|  |  | Сметная трудоемкость ___________________________________________________________ | [5 empty] | ___________________________________________________________54,97 |  | чел.час
Составлен(а) в текущих (прогнозных) ценах по состоянию на 1-й квартал 2010г.
№ пп | Обоснование | Наименование | Ед. изм. | Кол. | Стоимость единицы, руб. |  |  |  | Общая стоимость, руб. |  |  |  | Т/з осн. раб.на ед. | Т/з осн. раб. Всего | Т/з мех. на ед. | Т/з мех. Всего
[5 empty] | Всего | В том числе |  |  | Всего | В том числе
[6 empty] | Осн.З/п | Эк.Маш | З/пМех |  | Осн.З/п | Эк.Маш | З/пМех
1 | 2 | 3 | 4 | 5 | 6 | 7 | 8 | 9 | 10 | 11 | 12 | 13 | 14 | 15 | 16 | 17
Раздел 1. Новый Раздел
Качалка -балансир "Большая".
1 | ТЕР01-02-031-04 | Бурение ям бурильно-крановыми машинами на автомобиле глубиной до 2 м, группа грунтов: 2 | 100 ям | 0,02 2/100 | 1991.99 | 168.42 | 1823.57 | 304.92 | 39.84 | 3.37 | 36.47 | 6.1 | 15.2 | 0.3 | 16.59 | 0.33
2 | ТЕР08-01-002-02 | Устройство основания под фундаменты: щебеночного | 1 м3 основания | 0,003 0,03/10 | 250.34 | 27.86 | 46.86 | 7.76 | 0.75 | 0.08 | 0.14 | 0.02 | 2.4 | 0.01 | 0.54
3 | ТЕР06-01-005-01 | Устройство бетонных фундаментов общего назначения объемом до 5 м3 | 100 м3 бетона и железобетона в деле | 0,0006 0,06/100 | 53632.05 | 5313.01 | 3687.06 | 475.2 | 32.18 | 3.19 | 2.21 | 0.29 | 441.28 | 0.26 | 36.11 | 0.02
Детский игровой комплекс.
4 | ТЕР01-02-031-04 | Бурение ям бурильно-крановыми машинами на автомобиле глубиной до 2 м, группа грунтов: 2 | 100 ям | 0,14 14/100 | 1991.99 | 168.42 | 1823.57 | 304.92 | 278.88 | 23.58 | 255.3 | 42.69 | 15.2 | 2.13 | 16.59 | 2.32
5 | ТЕР08-01-002-02 | Устройство основания под фундаменты: щебеночного | 1 м3 основания | 0,126 0,126/1 | 250.34 | 27.86 | 46.86 | 7.76 | 31.54 | 3.51 | 5.9 | 0.98 | 2.4 | 0.3 | 0.54 | 0.07
6 | ТЕР06-01-005-01 | Устройство бетонных фундаментов общего назначения объемом до 5 м3 | 100 м3 бетона и железобетона в деле | 0,00378 0,378/100 | 53632.05 | 5313.01 | 3687.06 | 475.2 | 202.73 | 20.08 | 13.94 | 1.8 | 441.28 | 1.67 | 36.11 | 0.14
Песочница "Полянка".
7 | ТЕР01-02-031-04 | Бурение ям бурильно-крановыми машинами на автомобиле глубиной до 2 м, группа грунтов: 2 | 100 ям | 0,04 4/100 | 1991.99 | 168.42 | 1823.57 | 304.92 | 79.68 | 6.74 | 72.94 | 12.2 | 15.2 | 0.61 | 16.59 | 0.66
8 | ТЕР08-01-002-02 | Устройство основания под фундаменты: щебеночного | 1 м3 основания | 0,008 0,008/1 | 250.34 | 27.86 | 46.86 | 7.76 | 2 | 0.22 | 0.37 | 0.06 | 2.4 | 0.02 | 0.54
9 | ТЕР06-01-005-01 | Устройство бетонных фундаментов общего назначения объемом до 5 м3 | 100 м3 бетона и железобетона в деле | 0,00032 0,032/100 | 53632.05 | 5313.01 | 3687.06 | 475.2 | 17.16 | 1.7 | 1.18 | 0.15 | 441.28 | 0.14 | 36.11 | 0.01
10 | СЦМ-408-0142 | Песок для строительных работ природный для строительных растворов мелкий | м3 | 0.8 | 72.34 |  |  |  | 57.87
Качели на металлических стойках "Средние".
11 | ТЕР01-02-031-04 | Бурение ям бурильно-крановыми машинами на автомобиле глубиной до 2 м, группа грунтов: 2 | 100 ям | 0,04 4/100 | 1991.99 | 168.42 | 1823.57 | 304.92 | 79.68 | 6.74 | 72.94 | 12.2 | 15.2 | 0.61 | 16.59 | 0.66
12 | ТЕР08-01-002-02 | Устройство основания под фундаменты: щебеночного | 1 м3 основания | 0,05 0,05/1 | 250.34 | 27.86 | 46.86 | 7.76 | 12.52 | 1.39 | 2.34 | 0.39 | 2.4 | 0.12 | 0.54 | 0.03
13 | ТЕР06-01-005-01 | Устройство бетонных фундаментов общего назначения объемом до 5 м3 | 100 м3 бетона и железобетона в деле | 0,0006 0,06/100 | 53632.05 | 5313.01 | 3687.06 | 475.2 | 32.18 | 3.19 | 2.21 | 0.29 | 441.28 | 0.26 | 36.11 | 0.02
Скамья на металлических ножках.
14 | ТЕР01-02-031-04 | Бурение ям бурильно-крановыми машинами на автомобиле глубиной до 2 м, группа грунтов: 2 | 100 ям | 0,03 3/100 | 1991.99 | 168.42 | 1823.57 | 304.92 | 59.76 | 5.05 | 54.71 | 9.15 | 15.2 | 0.46 | 16.59 | 0.5
15 | ТЕР06-01-005-01 | Устройство бетонных фундаментов общего назначения объемом до 5 м3 | 100 м3 бетона и железобетона в деле | 0,00015 0,015/100 | 53632.05 | 5313.01 | 3687.06 | 475.2 | 8.04 | 0.8 | 0.55 | 0.07 | 441.28 | 0.07 | 36.11 | 0.01
16 | СЦМ-408-0142 | Песок для строительных работ природный для строительных растворов мелкий | м3 | 1.4208 | 72.34 |  |  |  | 102.78
17 | ТЕР01-02-060-01 Прим. | Разбрасывание песка | 100 м3 | 0,014 1,4/100 | 569.88 | 569.88 |  |  | 7.98 | 7.98 |  |  | 53.56 | 0.75
Итого прямые затраты по смете в ценах 2001г. | [8 empty] | 1045.57 | 87.62 | 521.2 | 86.39 |  | 7.71 |  | 4.77
Итого прямые затраты по смете с учетом коэффициентов к итогам | [8 empty] | 4635.71 | 624.73 | 2242.15 | 615.96 |  | 54.97 |  | 4.77
В том числе, справочно:
Перевод в цены 1кв. 2010г. (фед.) ОЗП=7,13; ЭМ-ЗПМ=3,74; ЗПМ=7,13; МАТ=4,05; ТЗ=7,13 (Поз. 1, 4, 7, 11, 14, 2, 5, 8, 12, 3, 6, 9, 13, 15, 10, 16-17) | [8 empty] | 3590.14 | 537.11 | 1720.95 | 529.57 |  | 47.2623
Накладные расходы | [8 empty] | 904.14
В том числе, справочно:
80%*0,9 * 0,94 ОЗП (от 56,9) (Поз. 17) | [8 empty] | 38.51
80%*0,9 * 0,94 ФОТ (от 911,35) (Поз. 1, 4, 7, 11, 14) | [8 empty] | 616.8
105%*0,9 * 0,94 ФОТ (от 225,02) (Поз. 3, 6, 9, 13, 15) | [8 empty] | 199.89
122%*0,9 * 0,94 ФОТ (от 47,42) (Поз. 2, 5, 8, 12) | [8 empty] | 48.94
Сметная прибыль | [8 empty] | 526.92
В том числе, справочно:
45%*0,85 ФОТ (от 968,25) (Поз. 1, 4, 7, 11, 14, 17) | [8 empty] | 370.35
65%*0,85 ФОТ (от 225,02) (Поз. 3, 6, 9, 13, 15) | [8 empty] | 124.32
80%*0,85 ФОТ (от 47,42) (Поз. 2, 5, 8, 12) | [8 empty] | 32.25
Итого | [8 empty] | 6066.77 |  |  |  |  | 54.97 |  | 4.77
Качалка балансир "Большая" - 1шт.* 10219,18руб. | [8 empty] | 10219.18
Детский игровой комплекс - 1шт. * 64986,80руб. | [8 empty] | 64986.8
Песочница "Полянка" - 1шт. * 12269,92руб. | [8 empty] | 12269.92
Качели на металлических стойках "Средние" - 1шт. * 13809,02руб. | [8 empty] | 13809.02
Скамья на металлических ножках - 1шт. * 3475,39руб. | [8 empty] | 3475.39
Итого | [8 empty] | 110827.06
НДС 18% | [8 empty] | 19948.8708
ВСЕГО по смете | [8 empty] | 130775.9308 |  |  |  |  | 54.97 |  | 4.77
Составил Шмыкова Г.М.