## Локальная смета
| СОГЛАСОВАНО: | [11 empty] | УТВЕРЖДАЮ:
| _____________________________ | [11 empty] | __________________________
| " _____ " ________________ 200_ г. | [11 empty] | "____" ______________200_ г.
Городская целевая программа "Развитие городских микрорайонов на 2006-2010 годы"
(наименование стройки)
ЛОКАЛЬНЫЙ СМЕТНЫЙ РАСЧЕТ №
(локальная смета)
|  | на | Оборудование детской игровой площадки во дворе домов по ул.13-я Линия,10/1 (10/2), п. 21.3.3
(наименование работ и затрат, наименование объекта)
Основание: Техническое задание № 21.3.3
|  |  | Сметная стоимость строительных работ ___________________________________________________________ | [5 empty] | 145306.5806 |  | руб.
|  |  | Средства на оплату труда ___________________________________________________________ | [5 empty] | ___________________________1195,78 |  | руб.
|  |  | Сметная трудоемкость ___________________________________________________________ | [5 empty] | ___________________________________________________________57,26 |  | чел.час
Составлен(а) в текущих (прогнозных) ценах по состоянию на 1-й квартал 2010г.
№ пп | Обоснование | Наименование | Ед. изм. | Кол. | Стоимость единицы, руб. |  |  |  | Общая стоимость, руб. |  |  |  | Т/з осн. раб.на ед. | Т/з осн. раб. Всего | Т/з мех. на ед. | Т/з мех. Всего
[5 empty] | Всего | В том числе |  |  | Всего | В том числе
[6 empty] | Осн.З/п | Эк.Маш | З/пМех |  | Осн.З/п | Эк.Маш | З/пМех
1 | 2 | 3 | 4 | 5 | 6 | 7 | 8 | 9 | 10 | 11 | 12 | 13 | 14 | 15 | 16 | 17
Раздел 1. Новый Раздел
Качели на металлических стойках с оцинкованной балкой "Большие".
1 | ТЕР01-02-031-04 | Бурение ям бурильно-крановыми машинами на автомобиле глубиной до 2 м, группа грунтов: 2 | 100 ям | 0,04 4/100 | 1991.99 | 168.42 | 1823.57 | 304.92 | 79.68 | 6.74 | 72.94 | 12.2 | 15.2 | 0.61 | 16.59 | 0.66
2 | ТЕР08-01-002-02 | Устройство основания под фундаменты: щебеночного | 1 м3 основания | 0,036 0,036/1 | 250.34 | 27.86 | 46.86 | 7.76 | 9.01 | 1 | 1.69 | 0.28 | 2.4 | 0.09 | 0.54 | 0.02
3 | ТЕР06-01-005-01 | Устройство бетонных фундаментов общего назначения объемом до 5 м3 | 100 м3 бетона и железобетона в деле | 0,00108 0,108/100 | 53632.05 | 5313.01 | 3687.06 | 475.2 | 57.92 | 5.74 | 3.98 | 0.51 | 441.28 | 0.48 | 36.11 | 0.04
Песочница (1,4х1,4м).
4 | ТЕР01-02-031-04 | Бурение ям бурильно-крановыми машинами на автомобиле глубиной до 2 м, группа грунтов: 2 | 100 ям | 0,04 4/100 | 1991.99 | 168.42 | 1823.57 | 304.92 | 79.68 | 6.74 | 72.94 | 12.2 | 15.2 | 0.61 | 16.59 | 0.66
5 | ТЕР08-01-002-02 | Устройство основания под фундаменты: щебеночного | 1 м3 основания | 0,008 0,008/1 | 250.34 | 27.86 | 46.86 | 7.76 | 2 | 0.22 | 0.37 | 0.06 | 2.4 | 0.02 | 0.54
6 | ТЕР06-01-005-01 | Устройство бетонных фундаментов общего назначения объемом до 5 м3 | 100 м3 бетона и железобетона в деле | 0,00032 0,032/100 | 53632.05 | 5313.01 | 3687.06 | 475.2 | 17.16 | 1.7 | 1.18 | 0.15 | 441.28 | 0.14 | 36.11 | 0.01
7 | СЦМ-408-0142 | Песок для строительных работ природный для строительных растворов мелкий | м3 | 0.6 | 72.34 |  |  |  | 43.4
Детский игровой комплекс.
8 | ТЕР01-02-031-04 | Бурение ям бурильно-крановыми машинами на автомобиле глубиной до 2 м, группа грунтов: 2 | 100 ям | 0,12 12/100 | 1991.99 | 168.42 | 1823.57 | 304.92 | 239.04 | 20.21 | 218.83 | 36.59 | 15.2 | 1.82 | 16.59 | 1.99
9 | ТЕР08-01-002-02 | Устройство основания под фундаменты: щебеночного | 1 м3 основания | 0,108 0,108/1 | 250.34 | 27.86 | 46.86 | 7.76 | 27.04 | 3.01 | 5.06 | 0.84 | 2.4 | 0.26 | 0.54 | 0.06
10 | ТЕР06-01-005-01 | Устройство бетонных фундаментов общего назначения объемом до 5 м3 | 100 м3 бетона и железобетона в деле | 0,00324 0,324/100 | 53632.05 | 5313.01 | 3687.06 | 475.2 | 173.77 | 17.21 | 11.95 | 1.54 | 441.28 | 1.43 | 36.11 | 0.12
Качалка -балансир "Малая".
11 | ТЕР01-02-031-04 | Бурение ям бурильно-крановыми машинами на автомобиле глубиной до 2 м, группа грунтов: 2 | 100 ям | 0,02 2/100 | 1991.99 | 168.42 | 1823.57 | 304.92 | 39.84 | 3.37 | 36.47 | 6.1 | 15.2 | 0.3 | 16.59 | 0.33
12 | ТЕР08-01-002-02 | Устройство основания под фундаменты: щебеночного | 1 м3 основания | 0,003 0,03/10 | 250.34 | 27.86 | 46.86 | 7.76 | 0.75 | 0.08 | 0.14 | 0.02 | 2.4 | 0.01 | 0.54
13 | ТЕР06-01-005-01 | Устройство бетонных фундаментов общего назначения объемом до 5 м3 | 100 м3 бетона и железобетона в деле | 0,0006 0,06/100 | 53632.05 | 5313.01 | 3687.06 | 475.2 | 32.18 | 3.19 | 2.21 | 0.29 | 441.28 | 0.26 | 36.11 | 0.02
Скамья на металлических ножках.
14 | ТЕР01-02-031-04 | Бурение ям бурильно-крановыми машинами на автомобиле глубиной до 2 м, группа грунтов: 2 | 100 ям | 0,02 2/100 | 1991.99 | 168.42 | 1823.57 | 304.92 | 39.84 | 3.37 | 36.47 | 6.1 | 15.2 | 0.3 | 16.59 | 0.33
15 | ТЕР06-01-005-01 | Устройство бетонных фундаментов общего назначения объемом до 5 м3 | 100 м3 бетона и железобетона в деле | 0,0001 0,01/100 | 53632.05 | 5313.01 | 3687.06 | 475.2 | 5.36 | 0.53 | 0.37 | 0.05 | 441.28 | 0.04 | 36.11
16 | СЦМ-408-0142 | Песок для строительных работ природный для строительных растворов мелкий | м3 | 3.104 | 72.34 |  |  |  | 224.54
17 | ТЕР01-02-060-01 Прим. | Разбрасывание песка | 100 м3 | 0,031 3,1/100 | 569.88 | 569.88 |  |  | 17.67 | 17.67 |  |  | 53.56 | 1.66
Итого прямые затраты по смете в ценах 2001г. | [8 empty] | 1088.88 | 90.78 | 464.6 | 76.93 |  | 8.03 |  | 4.24
Итого прямые затраты по смете с учетом коэффициентов к итогам | [8 empty] | 4806.35 | 647.27 | 1998.4 | 548.51 |  | 57.26 |  | 4.24
В том числе, справочно:
Перевод в цены 1кв. 2010г. (фед.) ОЗП=7,13; ЭМ-ЗПМ=3,74; ЗПМ=7,13; МАТ=4,05; ТЗ=7,13 (Поз. 1, 4, 8, 11, 14, 2, 5, 9, 12, 3, 6, 10, 13, 15, 7, 16-17) | [8 empty] | 3717.47 | 556.48 | 1533.8 | 471.58 |  | 49.2239
Накладные расходы | [8 empty] | 869.87
В том числе, справочно:
80%*0,9 * 0,94 ОЗП (от 125,99) (Поз. 17) | [8 empty] | 85.27
80%*0,9 * 0,94 ФОТ (от 810,11) (Поз. 1, 4, 8, 11, 14) | [8 empty] | 548.28
105%*0,9 * 0,94 ФОТ (от 220,39) (Поз. 3, 6, 10, 13, 15) | [8 empty] | 195.77
122%*0,9 * 0,94 ФОТ (от 39,29) (Поз. 2, 5, 9, 12) | [8 empty] | 40.55
Сметная прибыль | [8 empty] | 506.55
В том числе, справочно:
45%*0,85 ФОТ (от 936,1) (Поз. 1, 4, 8, 11, 14, 17) | [8 empty] | 358.06
65%*0,85 ФОТ (от 220,39) (Поз. 3, 6, 10, 13, 15) | [8 empty] | 121.77
80%*0,85 ФОТ (от 39,29) (Поз. 2, 5, 9, 12) | [8 empty] | 26.72
Итого | [8 empty] | 6182.77 |  |  |  |  | 57.26 |  | 4.24
Качели на металлических стойках с оцинкованной балкой "Большие" - 1шт.* 25334,00руб. | [8 empty] | 25334
Песочница (1,4х1,4м) - 1шт. * 3286,86руб. | [8 empty] | 3286.86
Детский игровой комплекс - 1шт. * 76857,99руб. | [8 empty] | 76857.99
Качалка балансир "Малая" - 1шт.* 9515,79руб. | [8 empty] | 9515.79
Скамья на металлических ножках - 1шт. * 1963,76руб. | [8 empty] | 1963.76
Итого | [8 empty] | 123141.17
НДС 18% | [8 empty] | 22165.4106
ВСЕГО по смете | [8 empty] | 145306.5806 |  |  |  |  | 57.26 |  | 4.24
Составил Шмыкова Г.М.