## Локальная смета
| СОГЛАСОВАНО: | [11 empty] | УТВЕРЖДАЮ:
| _____________________________ | [11 empty] | __________________________
| " _____ " ________________ 200_ г. | [11 empty] | "____" ______________200_ г.
Городская целевая программа "Развитие городских микрорайонов на 2006-2010 годы"
(наименование стройки)
ЛОКАЛЬНЫЙ СМЕТНЫЙ РАСЧЕТ №
(локальная смета)
|  | на | Оборудование детской игровой площадки во дворе дома по ул.Ласьвинская,12, п. 15.3.3
(наименование работ и затрат, наименование объекта)
Основание: Техническое задание № 15.3.3
|  |  | Сметная стоимость строительных работ ___________________________________________________________ | [5 empty] | 58122.64 |  | руб.
|  |  | Средства на оплату труда ___________________________________________________________ | [5 empty] | ___________________________572,9 |  | руб.
|  |  | Сметная трудоемкость ___________________________________________________________ | [5 empty] | ___________________________________________________________22,61 |  | чел.час
Составлен(а) в текущих (прогнозных) ценах по состоянию на 1-й квартал 2010г.
№ пп | Обоснование | Наименование | Ед. изм. | Кол. | Стоимость единицы, руб. |  |  |  | Общая стоимость, руб. |  |  |  | Т/з осн. раб.на ед. | Т/з осн. раб. Всего | Т/з мех. на ед. | Т/з мех. Всего
[5 empty] | Всего | В том числе |  |  | Всего | В том числе
[6 empty] | Осн.З/п | Эк.Маш | З/пМех |  | Осн.З/п | Эк.Маш | З/пМех
1 | 2 | 3 | 4 | 5 | 6 | 7 | 8 | 9 | 10 | 11 | 12 | 13 | 14 | 15 | 16 | 17
Раздел 1. Новый Раздел
Песочница (2х2м).
1 | ТЕР01-02-031-04 | Бурение ям бурильно-крановыми машинами на автомобиле глубиной до 2 м, группа грунтов: 2 | 100 ям | 0,04 4/100 | 1991.99 | 168.42 | 1823.57 | 304.92 | 79.68 | 6.74 | 72.94 | 12.2 | 15.2 | 0.61 | 16.59 | 0.66
2 | ТЕР08-01-002-02 | Устройство основания под фундаменты: щебеночного | 1 м3 основания | 0,008 0,008/1 | 250.34 | 27.86 | 46.86 | 7.76 | 2 | 0.22 | 0.37 | 0.06 | 2.4 | 0.02 | 0.54
3 | ТЕР06-01-005-01 | Устройство бетонных фундаментов общего назначения объемом до 5 м3 | 100 м3 бетона и железобетона в деле | 0,00032 0,032/100 | 53632.05 | 5313.01 | 3687.06 | 475.2 | 17.16 | 1.7 | 1.18 | 0.15 | 441.28 | 0.14 | 36.11 | 0.01
4 | СЦМ-408-0142 | Песок для строительных работ природный для строительных растворов мелкий | м3 | 1 | 72.34 |  |  |  | 72.34
Качели на металлических стойках "Средние".
5 | ТЕР01-02-031-04 | Бурение ям бурильно-крановыми машинами на автомобиле глубиной до 2 м, группа грунтов: 2 | 100 ям | 0,04 4/100 | 1991.99 | 168.42 | 1823.57 | 304.92 | 79.68 | 6.74 | 72.94 | 12.2 | 15.2 | 0.61 | 16.59 | 0.66
6 | ТЕР08-01-002-02 | Устройство основания под фундаменты: щебеночного | 1 м3 основания | 0,05 0,05/1 | 250.34 | 27.86 | 46.86 | 7.76 | 12.52 | 1.39 | 2.34 | 0.39 | 2.4 | 0.12 | 0.54 | 0.03
7 | ТЕР06-01-005-01 | Устройство бетонных фундаментов общего назначения объемом до 5 м3 | 100 м3 бетона и железобетона в деле | 0,0006 0,06/100 | 53632.05 | 5313.01 | 3687.06 | 475.2 | 32.18 | 3.19 | 2.21 | 0.29 | 441.28 | 0.26 | 36.11 | 0.02
Качалка на пружине "Мотоцикл".
8 | ТЕР01-02-031-04 | Бурение ям бурильно-крановыми машинами на автомобиле глубиной до 2 м, группа грунтов: 2 | 100 ям | 0,01 1/100 | 1991.99 | 168.42 | 1823.57 | 304.92 | 19.92 | 1.68 | 18.24 | 3.05 | 15.2 | 0.15 | 16.59 | 0.17
9 | ТЕР08-01-002-02 | Устройство основания под фундаменты: щебеночного | 1 м3 основания | 0,025 0,025/1 | 250.34 | 27.86 | 46.86 | 7.76 | 6.26 | 0.7 | 1.17 | 0.19 | 2.4 | 0.06 | 0.54 | 0.01
10 | ТЕР06-01-005-01 | Устройство бетонных фундаментов общего назначения объемом до 5 м3 | 100 м3 бетона и железобетона в деле | 0,00075 0,075/100 | 53632.05 | 5313.01 | 3687.06 | 475.2 | 40.22 | 3.98 | 2.77 | 0.36 | 441.28 | 0.33 | 36.11 | 0.03
Скамья на металлических ножках.
11 | ТЕР01-02-031-04 | Бурение ям бурильно-крановыми машинами на автомобиле глубиной до 2 м, группа грунтов: 2 | 100 ям | 0,03 3/100 | 1991.99 | 168.42 | 1823.57 | 304.92 | 59.76 | 5.05 | 54.71 | 9.15 | 15.2 | 0.46 | 16.59 | 0.5
12 | ТЕР06-01-005-01 | Устройство бетонных фундаментов общего назначения объемом до 5 м3 | 100 м3 бетона и железобетона в деле | 0,00015 0,015/100 | 53632.05 | 5313.01 | 3687.06 | 475.2 | 8.04 | 0.8 | 0.55 | 0.07 | 441.28 | 0.07 | 36.11 | 0.01
Скамья на металлических ножках = 2шт.
13 | ТЕР01-02-031-04 | Бурение ям бурильно-крановыми машинами на автомобиле глубиной до 2 м, группа грунтов: 2 | 100 ям | 0,02 2/100 | 1991.99 | 168.42 | 1823.57 | 304.92 | 39.84 | 3.37 | 36.47 | 6.1 | 15.2 | 0.3 | 16.59 | 0.33
14 | ТЕР06-01-005-01 | Устройство бетонных фундаментов общего назначения объемом до 5 м3 | 100 м3 бетона и железобетона в деле | 0,0001 0,01/100 | 53632.05 | 5313.01 | 3687.06 | 475.2 | 5.36 | 0.53 | 0.37 | 0.05 | 441.28 | 0.04 | 36.11
15 | СЦМ-408-0142 | Песок для строительных работ природный для строительных растворов мелкий | м3 | 1.0694 | 72.34 |  |  |  | 77.36
Итого прямые затраты по смете в ценах 2001г. | [8 empty] | 552.32 | 36.09 | 266.26 | 44.26 |  | 3.17 |  | 2.43
Итого прямые затраты по смете с учетом коэффициентов к итогам | [8 empty] | 2415.57 | 257.33 | 1145.86 | 315.57 |  | 22.61 |  | 2.43
В том числе, справочно:
Перевод в цены 1кв. 2010г. (фед.) ОЗП=7,13; ЭМ-ЗПМ=3,74; ЗПМ=7,13; МАТ=4,05; ТЗ=7,13 (Поз. 1, 5, 8, 11, 13, 2, 6, 9, 3, 7, 10, 12, 14, 4, 15) | [8 empty] | 1863.25 | 221.23 | 879.59 | 271.31 |  | 19.4321
Накладные расходы | [8 empty] | 411.98
В том числе, справочно:
80%*0,9 * 0,94 ФОТ (от 472,58) (Поз. 1, 5, 8, 11, 13) | [8 empty] | 319.84
105%*0,9 * 0,94 ФОТ (от 79,29) (Поз. 3, 7, 10, 12, 14) | [8 empty] | 70.43
122%*0,9 * 0,94 ФОТ (от 21,03) (Поз. 2, 6, 9) | [8 empty] | 21.71
Сметная прибыль | [8 empty] | 238.87
В том числе, справочно:
45%*0,85 ФОТ (от 472,58) (Поз. 1, 5, 8, 11, 13) | [8 empty] | 180.76
65%*0,85 ФОТ (от 79,29) (Поз. 3, 7, 10, 12, 14) | [8 empty] | 43.81
80%*0,85 ФОТ (от 21,03) (Поз. 2, 6, 9) | [8 empty] | 14.3
Итого | [8 empty] | 3066.42 |  |  |  |  | 22.61 |  | 2.43
Песочница 2х2м - 1шт. * 4566,53руб. | [8 empty] | 4566.53
Качели на металлических стойках "Средние" - 1шт. * 13809,02руб. | [8 empty] | 13809.02
Качалка на пружине "Мотоцикл" - 1шт.* 16513,30руб. 16 513,30р | [8 empty] | 16513.3
Скамья на металлических ножках - 1шт. * 3475,39руб. | [8 empty] | 3475.39
Скамья на металлических ножках - 2шт. * 1963,76руб. | [8 empty] | 3927.52
Урна деревянная с ж/б основанием - 1шт. * 3898,30руб. | [8 empty] | 3898.3
Итого | [8 empty] | 49256.4746
НДС 18% | [8 empty] | 8866.1654
ВСЕГО по смете | [8 empty] | 58122.64 |  |  |  |  | 22.61 |  | 2.43
Составил Шмыкова Г.М.