## Локальная смета
| СОГЛАСОВАНО: | [11 empty] | УТВЕРЖДАЮ:
| _____________________________ | [11 empty] | __________________________
| " _____ " ________________ 200_ г. | [11 empty] | "____" ______________200_ г.
Городская целевая программа "Развитие городских микрорайонов на 2006-2010 годы"
(наименование стройки)
ЛОКАЛЬНЫЙ СМЕТНЫЙ РАСЧЕТ №
(локальная смета)
|  | на | Оборудование детских игровых площадок во дворах домов по ул.Каляева,11, п. 13.3.1.3
(наименование работ и затрат, наименование объекта)
Основание: Техническое задание № 13.3.1.3
|  |  | Сметная стоимость строительных работ ___________________________________________________________ | [5 empty] | 48435.5308 |  | руб.
|  |  | Средства на оплату труда ___________________________________________________________ | [5 empty] | ___________________________513,29 |  | руб.
|  |  | Сметная трудоемкость ___________________________________________________________ | [5 empty] | ___________________________________________________________25,6 |  | чел.час
Составлен(а) в текущих (прогнозных) ценах по состоянию на 1-й квартал 2010г.
№ пп | Обоснование | Наименование | Ед. изм. | Кол. | Стоимость единицы, руб. |  |  |  | Общая стоимость, руб. |  |  |  | Т/з осн. раб.на ед. | Т/з осн. раб. Всего | Т/з мех. на ед. | Т/з мех. Всего
[5 empty] | Всего | В том числе |  |  | Всего | В том числе
[6 empty] | Осн.З/п | Эк.Маш | З/пМех |  | Осн.З/п | Эк.Маш | З/пМех
1 | 2 | 3 | 4 | 5 | 6 | 7 | 8 | 9 | 10 | 11 | 12 | 13 | 14 | 15 | 16 | 17
Раздел 1. Новый Раздел
Качалка -балансир "Малая".
1 | ТЕР01-02-031-04 | Бурение ям бурильно-крановыми машинами на автомобиле глубиной до 2 м, группа грунтов: 2 | 100 ям | 0,02 2/100 | 1991.99 | 168.42 | 1823.57 | 304.92 | 39.84 | 3.37 | 36.47 | 6.1 | 15.2 | 0.3 | 16.59 | 0.33
2 | ТЕР08-01-002-02 | Устройство основания под фундаменты: щебеночного | 1 м3 основания | 0,003 0,03/10 | 250.34 | 27.86 | 46.86 | 7.76 | 0.75 | 0.08 | 0.14 | 0.02 | 2.4 | 0.01 | 0.54
3 | ТЕР06-01-005-01 | Устройство бетонных фундаментов общего назначения объемом до 5 м3 | 100 м3 бетона и железобетона в деле | 0,0006 0,06/100 | 53632.05 | 5313.01 | 3687.06 | 475.2 | 32.18 | 3.19 | 2.21 | 0.29 | 441.28 | 0.26 | 36.11 | 0.02
Песочница (1,4х1,4м).
4 | ТЕР01-02-031-04 | Бурение ям бурильно-крановыми машинами на автомобиле глубиной до 2 м, группа грунтов: 2 | 100 ям | 0,04 4/100 | 1991.99 | 168.42 | 1823.57 | 304.92 | 79.68 | 6.74 | 72.94 | 12.2 | 15.2 | 0.61 | 16.59 | 0.66
5 | ТЕР08-01-002-02 | Устройство основания под фундаменты: щебеночного | 1 м3 основания | 0,008 0,008/1 | 250.34 | 27.86 | 46.86 | 7.76 | 2 | 0.22 | 0.37 | 0.06 | 2.4 | 0.02 | 0.54
6 | ТЕР06-01-005-01 | Устройство бетонных фундаментов общего назначения объемом до 5 м3 | 100 м3 бетона и железобетона в деле | 0,00032 0,032/100 | 53632.05 | 5313.01 | 3687.06 | 475.2 | 17.16 | 1.7 | 1.18 | 0.15 | 441.28 | 0.14 | 36.11 | 0.01
7 | СЦМ-408-0142 | Песок для строительных работ природный для строительных растворов мелкий | м3 | 0.6 | 72.34 |  |  |  | 43.4
Качели на металлических стойках с оцинкованной балкой "Большие".
8 | ТЕР01-02-031-04 | Бурение ям бурильно-крановыми машинами на автомобиле глубиной до 2 м, группа грунтов: 2 | 100 ям | 0,04 4/100 | 1991.99 | 168.42 | 1823.57 | 304.92 | 79.68 | 6.74 | 72.94 | 12.2 | 15.2 | 0.61 | 16.59 | 0.66
9 | ТЕР08-01-002-02 | Устройство основания под фундаменты: щебеночного | 1 м3 основания | 0,036 0,036/1 | 250.34 | 27.86 | 46.86 | 7.76 | 9.01 | 1 | 1.69 | 0.28 | 2.4 | 0.09 | 0.54 | 0.02
10 | ТЕР06-01-005-01 | Устройство бетонных фундаментов общего назначения объемом до 5 м3 | 100 м3 бетона и железобетона в деле | 0,00108 0,108/100 | 53632.05 | 5313.01 | 3687.06 | 475.2 | 57.92 | 5.74 | 3.98 | 0.51 | 441.28 | 0.48 | 36.11 | 0.04
11 | СЦМ-408-0142 | Песок для строительных работ природный для строительных растворов мелкий | м3 | 2.2004 | 72.34 |  |  |  | 159.18
12 | ТЕР01-02-060-01 Прим. | Разбрасывание песка | 100 м3 | 0,02 2/100 | 569.88 | 569.88 |  |  | 11.4 | 11.4 |  |  | 53.56 | 1.07
Итого прямые затраты по смете в ценах 2001г. | [8 empty] | 532.2 | 40.18 | 191.92 | 31.81 |  | 3.59 |  | 1.74
Итого прямые затраты по смете с учетом коэффициентов к итогам | [8 empty] | 2327.49 | 286.48 | 825.61 | 226.81 |  | 25.6 |  | 1.74
В том числе, справочно:
Перевод в цены 1кв. 2010г. (фед.) ОЗП=7,13; ЭМ-ЗПМ=3,74; ЗПМ=7,13; МАТ=4,05; ТЗ=7,13 (Поз. 1, 4, 8, 2, 5, 9, 3, 6, 10, 7, 11-12) | [8 empty] | 1795.29 | 246.3 | 633.7 | 195 |  | 22.0067
Накладные расходы | [8 empty] | 369.06
В том числе, справочно:
80%*0,9 * 0,94 ОЗП (от 81,28) (Поз. 12) | [8 empty] | 55.01
80%*0,9 * 0,94 ФОТ (от 337,61) (Поз. 1, 4, 8) | [8 empty] | 228.49
105%*0,9 * 0,94 ФОТ (от 82,56) (Поз. 3, 6, 10) | [8 empty] | 73.34
122%*0,9 * 0,94 ФОТ (от 11,84) (Поз. 2, 5, 9) | [8 empty] | 12.22
Сметная прибыль | [8 empty] | 213.89
В том числе, справочно:
45%*0,85 ФОТ (от 418,89) (Поз. 1, 4, 8, 12) | [8 empty] | 160.23
65%*0,85 ФОТ (от 82,56) (Поз. 3, 6, 10) | [8 empty] | 45.61
80%*0,85 ФОТ (от 11,84) (Поз. 2, 5, 9) | [8 empty] | 8.05
Итого | [8 empty] | 2910.44 |  |  |  |  | 25.6 |  | 1.74
Качалка балансир "Малая" - 1шт.* 9515,79руб. | [8 empty] | 9515.79
Песочница (1,4х1,4м) - 1шт. * 3286,86руб. | [8 empty] | 3286.86
Качели на металлических стойках с оцинкованной балкой "Большие" - 1шт.* 25334,00руб. | [8 empty] | 25334
Итого | [8 empty] | 41047.06
НДС 18% | [8 empty] | 7388.4708
ВСЕГО по смете | [8 empty] | 48435.5308 |  |  |  |  | 25.6 |  | 1.74
Составил Шмыкова Г.М.