## Локальная смета
| СОГЛАСОВАНО: | [11 empty] | УТВЕРЖДАЮ:
| _____________________________ | [11 empty] | __________________________
| " _____ " ________________ 200_ г. | [11 empty] | "____" ______________200_ г.
Городская целевая программа "Развитие городских микрорайонов на 2006-2010 годы"
(наименование стройки)
ЛОКАЛЬНЫЙ СМЕТНЫЙ РАСЧЕТ №
(локальная смета)
|  | на | Оборудование детской игровой площадки во дворе дома по ул.Адмирала Нахимова,12, п. 14.3.3
(наименование работ и затрат, наименование объекта)
Основание: Техническое задание № 14.3.3
|  |  | Сметная стоимость строительных работ ___________________________________________________________ | [5 empty] | 13649.1308 |  | руб.
|  |  | Средства на оплату труда ___________________________________________________________ | [5 empty] | ___________________________172,55 |  | руб.
|  |  | Сметная трудоемкость ___________________________________________________________ | [5 empty] | ___________________________________________________________7,06 |  | чел.час
Составлен(а) в текущих (прогнозных) ценах по состоянию на 1-й квартал 2010г.
№ пп | Обоснование | Наименование | Ед. изм. | Кол. | Стоимость единицы, руб. |  |  |  | Общая стоимость, руб. |  |  |  | Т/з осн. раб.на ед. | Т/з осн. раб. Всего | Т/з мех. на ед. | Т/з мех. Всего
[5 empty] | Всего | В том числе |  |  | Всего | В том числе
[6 empty] | Осн.З/п | Эк.Маш | З/пМех |  | Осн.З/п | Эк.Маш | З/пМех
1 | 2 | 3 | 4 | 5 | 6 | 7 | 8 | 9 | 10 | 11 | 12 | 13 | 14 | 15 | 16 | 17
Раздел 1. Новый Раздел
Качели на металлических стойках "Малые".
1 | ТЕР01-02-031-04 | Бурение ям бурильно-крановыми машинами на автомобиле глубиной до 2 м, группа грунтов: 2 | 100 ям | 0,04 4/100 | 1991.99 | 168.42 | 1823.57 | 304.92 | 79.68 | 6.74 | 72.94 | 12.2 | 15.2 | 0.61 | 16.59 | 0.66
2 | ТЕР08-01-002-02 | Устройство основания под фундаменты: щебеночного | 1 м3 основания | 0,05 0,05/1 | 250.34 | 27.86 | 46.86 | 7.76 | 12.52 | 1.39 | 2.34 | 0.39 | 2.4 | 0.12 | 0.54 | 0.03
3 | ТЕР06-01-005-01 | Устройство бетонных фундаментов общего назначения объемом до 5 м3 | 100 м3 бетона и железобетона в деле | 0,0006 0,06/100 | 53632.05 | 5313.01 | 3687.06 | 475.2 | 32.18 | 3.19 | 2.21 | 0.29 | 441.28 | 0.26 | 36.11 | 0.02
Итого прямые затраты по смете в ценах 2001г. | [8 empty] | 124.38 | 11.32 | 77.49 | 12.88 |  | 0.99 |  | 0.71
Итого прямые затраты по смете с учетом коэффициентов к итогам | [8 empty] | 558.24 | 80.71 | 333.47 | 91.84 |  | 7.06 |  | 0.71
В том числе, справочно:
Перевод в цены 1кв. 2010г. (фед.) ОЗП=7,13; ЭМ-ЗПМ=3,74; ЗПМ=7,13; МАТ=4,05; ТЗ=7,13 (Поз. 1-3) | [8 empty] | 433.86 | 69.39 | 255.99 | 78.95 |  | 6.0687
Накладные расходы | [8 empty] | 126.54
В том числе, справочно:
80%*0,9 * 0,94 ФОТ (от 135,05) (Поз. 1) | [8 empty] | 91.4
105%*0,9 * 0,94 ФОТ (от 24,81) (Поз. 3) | [8 empty] | 22.04
122%*0,9 * 0,94 ФОТ (от 12,69) (Поз. 2) | [8 empty] | 13.1
Сметная прибыль | [8 empty] | 74
В том числе, справочно:
45%*0,85 ФОТ (от 135,05) (Поз. 1) | [8 empty] | 51.66 |  |  |  |  | 13649.1308
65%*0,85 ФОТ (от 24,81) (Поз. 3) | [8 empty] | 13.71
80%*0,85 ФОТ (от 12,69) (Поз. 2) | [8 empty] | 8.63
Итого | [8 empty] | 758.78 |  |  |  |  | 7.06 |  | 0.71
Накладные расходы | [8 empty] | 126.54
Качели на металлических стойках "Малые" - 1шт.* 10808,28руб. | [8 empty] | 10808.28
Итого | [8 empty] | 11567.06
НДС 18% | [8 empty] | 2082.0708
ВСЕГО по смете | [8 empty] | 13649.1308 |  |  |  |  | 7.06 |  | 0.71
Составил Шмыкова Г.М.