## Локальная смета
| СОГЛАСОВАНО: | [11 empty] | УТВЕРЖДАЮ:
| _____________________________ | [11 empty] | __________________________
| " _____ " ________________ 200_ г. | [11 empty] | "____" ______________200_ г.
Городская целевая программа "Развитие городских микрорайонов на 2006-2010 годы"
(наименование стройки)
ЛОКАЛЬНЫЙ СМЕТНЫЙ РАСЧЕТ №
(локальная смета)
|  | на | Оборудование детской игровой площадки во дворе дома по ул.Пушкина,21, п. 17.3.1
(наименование работ и затрат, наименование объекта)
Основание: Техническое задание № 17.3.1
|  |  | Сметная стоимость строительных работ ___________________________________________________________ | [5 empty] | 435919.79 |  | руб.
|  |  | Средства на оплату труда ___________________________________________________________ | [5 empty] | ___________________________19596,94 |  | руб.
|  |  | Сметная трудоемкость ___________________________________________________________ | [5 empty] | ___________________________________________________________1190,01 |  | чел.час
Составлен(а) в текущих (прогнозных) ценах по состоянию на 1-й квартал 2010г.
№ пп | Обоснование | Наименование | Ед. изм. | Кол. | Стоимость единицы, руб. |  |  |  | Общая стоимость, руб. |  |  |  | Т/з осн. раб.на ед. | Т/з осн. раб. Всего | Т/з мех. на ед. | Т/з мех. Всего
[5 empty] | Всего | В том числе |  |  | Всего | В том числе
[6 empty] | Осн.З/п | Эк.Маш | З/пМех |  | Осн.З/п | Эк.Маш | З/пМех
1 | 2 | 3 | 4 | 5 | 6 | 7 | 8 | 9 | 10 | 11 | 12 | 13 | 14 | 15 | 16 | 17
Раздел 1. Новый Раздел
Детский игровой комплекс.
1 | ТЕР01-02-031-04 | Бурение ям бурильно-крановыми машинами на автомобиле глубиной до 2 м, группа грунтов: 2 | 100 ям | 0,15 15/100 | 1991.99 | 168.42 | 1823.57 | 304.92 | 298.8 | 25.26 | 273.54 | 45.74 | 15.2 | 2.28 | 16.59 | 2.49
2 | ТЕР08-01-002-02 | Устройство основания под фундаменты: щебеночного | 1 м3 основания | 0,135 0,135/1 | 250.34 | 27.86 | 46.86 | 7.76 | 33.8 | 3.76 | 6.33 | 1.05 | 2.4 | 0.32 | 0.54 | 0.07
3 | ТЕР06-01-005-01 | Устройство бетонных фундаментов общего назначения объемом до 5 м3 | 100 м3 бетона и железобетона в деле | 0,00405 0,405/100 | 53632.05 | 5313.01 | 3687.06 | 475.2 | 217.21 | 21.52 | 14.93 | 1.92 | 441.28 | 1.79 | 36.11 | 0.15
Качалка -балансир "Малая".
4 | ТЕР01-02-031-04 | Бурение ям бурильно-крановыми машинами на автомобиле глубиной до 2 м, группа грунтов: 2 | 100 ям | 0,02 2/100 | 1991.99 | 168.42 | 1823.57 | 304.92 | 39.84 | 3.37 | 36.47 | 6.1 | 15.2 | 0.3 | 16.59 | 0.33
5 | ТЕР08-01-002-02 | Устройство основания под фундаменты: щебеночного | 1 м3 основания | 0,03 0,03/1 | 250.34 | 27.86 | 46.86 | 7.76 | 7.51 | 0.84 | 1.41 | 0.23 | 2.4 | 0.07 | 0.54 | 0.02
6 | ТЕР06-01-005-01 | Устройство бетонных фундаментов общего назначения объемом до 5 м3 | 100 м3 бетона и железобетона в деле | 0,0006 0,06/100 | 53632.05 | 5313.01 | 3687.06 | 475.2 | 32.18 | 3.19 | 2.21 | 0.29 | 441.28 | 0.26 | 36.11 | 0.02
Качели на металлических стойках "Средние".
7 | ТЕР01-02-031-04 | Бурение ям бурильно-крановыми машинами на автомобиле глубиной до 2 м, группа грунтов: 2 | 100 ям | 0,04 4/100 | 1991.99 | 168.42 | 1823.57 | 304.92 | 79.68 | 6.74 | 72.94 | 12.2 | 15.2 | 0.61 | 16.59 | 0.66
8 | ТЕР08-01-002-02 | Устройство основания под фундаменты: щебеночного | 1 м3 основания | 0,05 0,05/1 | 250.34 | 27.86 | 46.86 | 7.76 | 12.52 | 1.39 | 2.34 | 0.39 | 2.4 | 0.12 | 0.54 | 0.03
9 | ТЕР06-01-005-01 | Устройство бетонных фундаментов общего назначения объемом до 5 м3 | 100 м3 бетона и железобетона в деле | 0,0006 0,06/100 | 53632.05 | 5313.01 | 3687.06 | 475.2 | 32.18 | 3.19 | 2.21 | 0.29 | 441.28 | 0.26 | 36.11 | 0.02
Качалка на пружине "Лошадка".
10 | ТЕР01-02-031-04 | Бурение ям бурильно-крановыми машинами на автомобиле глубиной до 2 м, группа грунтов: 2 | 100 ям | 0,01 1/100 | 1991.99 | 168.42 | 1823.57 | 304.92 | 19.92 | 1.68 | 18.24 | 3.05 | 15.2 | 0.15 | 16.59 | 0.17
11 | ТЕР08-01-002-02 | Устройство основания под фундаменты: щебеночного | 1 м3 основания | 0,025 0,025/1 | 250.34 | 27.86 | 46.86 | 7.76 | 6.26 | 0.7 | 1.17 | 0.19 | 2.4 | 0.06 | 0.54 | 0.01
12 | ТЕР06-01-005-01 | Устройство бетонных фундаментов общего назначения объемом до 5 м3 | 100 м3 бетона и железобетона в деле | 0,00075 0,075/100 | 53632.05 | 5313.01 | 3687.06 | 475.2 | 40.22 | 3.98 | 2.77 | 0.36 | 441.28 | 0.33 | 36.11 | 0.03
Качалка на пружине "Дельфин".
13 | ТЕР01-02-031-04 | Бурение ям бурильно-крановыми машинами на автомобиле глубиной до 2 м, группа грунтов: 2 | 100 ям | 0,01 1/100 | 1991.99 | 168.42 | 1823.57 | 304.92 | 19.92 | 1.68 | 18.24 | 3.05 | 15.2 | 0.15 | 16.59 | 0.17
14 | ТЕР08-01-002-02 | Устройство основания под фундаменты: щебеночного | 1 м3 основания | 0,025 0,025/1 | 250.34 | 27.86 | 46.86 | 7.76 | 6.26 | 0.7 | 1.17 | 0.19 | 2.4 | 0.06 | 0.54 | 0.01
15 | ТЕР06-01-005-01 | Устройство бетонных фундаментов общего назначения объемом до 5 м3 | 100 м3 бетона и железобетона в деле | 0,00075 0,075/100 | 53632.05 | 5313.01 | 3687.06 | 475.2 | 40.22 | 3.98 | 2.77 | 0.36 | 441.28 | 0.33 | 36.11 | 0.03
Металлическое ограждение из труб д=40мм, L=225м, h=0,8м.
16 | ТЕР01-02-031-04 | Бурение ям бурильно-крановыми машинами на автомобиле глубиной до 2 м, группа грунтов: 2 | 100 ям | 1,51 (225/1,5+1)/100 | 1991.99 | 168.42 | 1823.57 | 304.92 | 3007.9 | 254.31 | 2753.59 | 460.43 | 15.2 | 22.95 | 16.59 | 25.05
17 | ТЕР08-01-002-02 | Устройство основания под фундаменты щебеночного | 1 м3 основания | 0,604 0,2*0,2*0,1*151 | 183.53 | 11.18 | 16.35 | 2.87 | 110.85 | 6.75 | 9.88 | 1.73 | 0.99 | 0.6 | 0.21 | 0.13
18 | ТЕР06-01-005-01 | Устройство бетонных фундаментов общего назначения объемом до 5 м3 | 100 м3 бетона и железобетона в деле | 0,01812 0,2*0,2*0,3*151/100 | 53632.05 | 5313.01 | 3687.06 | 475.2 | 971.81 | 96.27 | 66.81 | 8.61 | 441.28 | 8 | 36.11 | 0.65
19 | ТЕР09-06-024-10прим. | Монтаж металлического ограждения | 1 т конструкций | 2,936832 (225*2+0,79*150+1,3*151)*0,00384 | 1012.22 | 523.4 | 364.18 | 7.5 | 2972.72 | 1537.14 | 1069.54 | 22.03 | 38.26 | 112.36 | 0.89 | 2.61
20 | СЦМ-201-9012 | Металлоконструкции индивидуальные | т | 2.937 | 9029.04 |  |  |  | 26518.29
21 | ТЕР13-03-002-04 | Огрунтовка металлических поверхностей за один раз грунтовкой ГФ-021 КОЭФ. К ПОЗИЦИИ: Т.ч., общ.указ., п.1.9 ОЗП=1,1; ТЗ=1,1 | 100 м2 окрашиваемой поверхности | 0,963648 0,126*(225*2+0,79*150+1,3*151)/100 | 312.44 | 88.25 | 9.86 | 0.14 | 301.09 | 85.04 | 9.5 | 0.13 | 5.841 | 5.63 | 0.02 | 0.02
22 | ТЕР13-03-004-26 | Окраска металлических огрунтованных поверхностей эмалью ПФ-115 КОЭФ. К ПОЗИЦИИ: Т.ч., общ.указ., п.1.9 ОЗП=1,1; ТЗ=1,1 | 100 м2 | 0,963648 0,126*(225*2+0,79*150+1,3*151)/100 | 554.17 | 54.43 | 6.47 | 0.14 | 534.02 | 52.45 | 6.23 | 0.13 | 4.213 | 4.06 | 0.02 | 0.02
23 | СЦМ-408-0142 | Песок для строительных работ природный для строительных растворов мелкий | м3 | 11.7123 | 72.34 |  |  |  | 847.27
24 | ТЕР01-02-060-01 Прим. | Разбрасывание песка | 100 м3 | 0,116 11,6/100 | 569.88 | 569.88 |  |  | 66.11 | 66.11 |  |  | 53.56 | 6.21
Итого прямые затраты по смете в ценах 2001г. | [8 empty] | 36216.58 | 2180.05 | 4372.29 | 568.47 |  | 166.9 |  | 32.69
Итого прямые затраты по смете с учетом коэффициентов к итогам | [8 empty] | 153963.41 | 15543.76 | 18279.48 | 4053.18 |  | 1190.01 |  | 32.69
В том числе, справочно:
Перевод в цены 1кв. 2010г. (фед.) ОЗП=7,13; ЭМ-ЗПМ=3,74; ЗПМ=7,13; МАТ=4,05; ТЗ=7,13 (Поз. 1, 4, 7, 10, 13, 16, 2, 5, 8, 11, 14, 17, 3, 6, 9, 12, 15, 18-24) | [8 empty] | 117746.83 | 13363.71 | 13907.19 | 3484.72 |  | 1023.097
Накладные расходы | [8 empty] | 18807.94
В том числе, справочно:
80%*0,9 * 0,94 ОЗП (от 471,36) (Поз. 24) | [8 empty] | 319.02
80%*0,9 * 0,94 ФОТ (от 5872,34) (Поз. 1, 4, 7, 10, 13, 16) | [8 empty] | 3974.4
90%*0,9 * 0,94 ФОТ (от 12099,03) (Поз. 19-22) | [8 empty] | 9212.2
105%*0,9 * 0,94 ПЗ (от 5820,61) (Поз. 3, 6, 9, 12, 15, 18) | [8 empty] | 5170.45
122%*0,9 * 0,94 ФОТ (от 127,77) (Поз. 2, 5, 8, 11, 14, 17) | [8 empty] | 131.87
Сметная прибыль | [8 empty] | 11696.79
В том числе, справочно:
45%*0,85 ФОТ (от 6343,7) (Поз. 1, 4, 7, 10, 13, 16, 24) | [8 empty] | 2426.47
65%*0,85 ФОТ (от 1026,44) (Поз. 3, 6, 9, 12, 15, 18) | [8 empty] | 567.11
70%*0,85 ФОТ (от 982,15) (Поз. 21-22) | [8 empty] | 584.38
80%*0,85 ФОТ (от 127,77) (Поз. 2, 5, 8, 11, 14, 17) | [8 empty] | 86.88
85%*0,85 ФОТ (от 11116,88) (Поз. 19-20) | [8 empty] | 8031.95
Итого | [8 empty] | 184468.14 |  |  |  |  | 1190.01 |  | 32.69
Детский игровой комплекс - 1шт. * 112129,45руб. | [8 empty] | 112129.45
Качалка балансир "Малая" - 1шт.* 9515,79руб. | [8 empty] | 9515.79
Качели на металлических стойках "Средние" - 1шт. * 13809,02руб. | [8 empty] | 13809.02
Домик-беседка - 1шт. * 17161,02руб. | [8 empty] | 17161.02
Качалка на пружине "Лошадка" - 1шт.* 16513,30руб. | [8 empty] | 16513.3
Качалка на пружине "Дельфин" - 1шт.* 15826,85руб. | [8 empty] | 15826.85
Итого | [8 empty] | 369423.55
НДС 18% | [8 empty] | 66496.239
ВСЕГО по смете | [8 empty] | 435919.79 |  |  |  |  | 1190.01 |  | 32.69
Составил Шмыкова Г.М.