## Локальная смета
| СОГЛАСОВАНО: | [11 empty] | УТВЕРЖДАЮ:
| _____________________________ | [11 empty] | __________________________
| " _____ " ________________ 200_ г. | [11 empty] | "____" ______________200_ г.
Городская целевая программа "Развитие городских микрорайонов на 2006-2010 годы"
(наименование стройки)
ЛОКАЛЬНЫЙ СМЕТНЫЙ РАСЧЕТ №
(локальная смета)
|  | на | Оборудование детской игровой площадки во дворе дома по ул.Волгодонская,26/1, 26а, 26/2, п. 12.3.2
(наименование работ и затрат, наименование объекта)
Основание: Техническое задание № 12.3.2
|  |  | Сметная стоимость строительных работ ___________________________________________________________ | [5 empty] | 193742.1232 |  | руб.
|  |  | Средства на оплату труда ___________________________________________________________ | [5 empty] | ___________________________1075,7 |  | руб.
|  |  | Сметная трудоемкость ___________________________________________________________ | [5 empty] | ___________________________________________________________49,62 |  | чел.час
Составлен(а) в текущих (прогнозных) ценах по состоянию на 1-й квартал 2010г.
№ пп | Обоснование | Наименование | Ед. изм. | Кол. | Стоимость единицы, руб. |  |  |  | Общая стоимость, руб. |  |  |  | Т/з осн. раб.на ед. | Т/з осн. раб. Всего | Т/з мех. на ед. | Т/з мех. Всего
[5 empty] | Всего | В том числе |  |  | Всего | В том числе
[6 empty] | Осн.З/п | Эк.Маш | З/пМех |  | Осн.З/п | Эк.Маш | З/пМех
1 | 2 | 3 | 4 | 5 | 6 | 7 | 8 | 9 | 10 | 11 | 12 | 13 | 14 | 15 | 16 | 17
Раздел 1. Новый Раздел
Детский игровой комплекс.
1 | ТЕР01-02-031-04 | Бурение ям бурильно-крановыми машинами на автомобиле глубиной до 2 м, группа грунтов: 2 | 100 ям | 0,15 15/100 | 1991.99 | 168.42 | 1823.57 | 304.92 | 298.8 | 25.26 | 273.54 | 45.74 | 15.2 | 2.28 | 16.59 | 2.49
2 | ТЕР08-01-002-02 | Устройство основания под фундаменты: щебеночного | 1 м3 основания | 0,135 0,135/1 | 250.34 | 27.86 | 46.86 | 7.76 | 33.8 | 3.76 | 6.33 | 1.05 | 2.4 | 0.32 | 0.54 | 0.07
3 | ТЕР06-01-005-01 | Устройство бетонных фундаментов общего назначения объемом до 5 м3 | 100 м3 бетона и железобетона в деле | 0,00405 0,405/100 | 53632.05 | 5313.01 | 3687.06 | 475.2 | 217.21 | 21.52 | 14.93 | 1.92 | 441.28 | 1.79 | 36.11 | 0.15
Качели на металлических стойках "Средние".
4 | ТЕР01-02-031-04 | Бурение ям бурильно-крановыми машинами на автомобиле глубиной до 2 м, группа грунтов: 2 | 100 ям | 0,04 4/100 | 1991.99 | 168.42 | 1823.57 | 304.92 | 79.68 | 6.74 | 72.94 | 12.2 | 15.2 | 0.61 | 16.59 | 0.66
5 | ТЕР08-01-002-02 | Устройство основания под фундаменты: щебеночного | 1 м3 основания | 0,05 0,05/1 | 250.34 | 27.86 | 46.86 | 7.76 | 12.52 | 1.39 | 2.34 | 0.39 | 2.4 | 0.12 | 0.54 | 0.03
6 | ТЕР06-01-005-01 | Устройство бетонных фундаментов общего назначения объемом до 5 м3 | 100 м3 бетона и железобетона в деле | 0,0006 0,06/100 | 53632.05 | 5313.01 | 3687.06 | 475.2 | 32.18 | 3.19 | 2.21 | 0.29 | 441.28 | 0.26 | 36.11 | 0.02
Карусель.
7 | ТЕР01-02-031-04 | Бурение ям бурильно-крановыми машинами на автомобиле глубиной до 2 м, группа грунтов: 2 | 100 ям | 0,01 1/100 | 1991.99 | 168.42 | 1823.57 | 304.92 | 19.92 | 1.68 | 18.24 | 3.05 | 15.2 | 0.15 | 16.59 | 0.17
8 | ТЕР08-01-002-02 | Устройство основания под фундаменты: щебеночного | 1 м3 основания | 0,025 0,025/1 | 250.34 | 27.86 | 46.86 | 7.76 | 6.26 | 0.7 | 1.17 | 0.19 | 2.4 | 0.06 | 0.54 | 0.01
9 | ТЕР06-01-005-01 | Устройство бетонных фундаментов общего назначения объемом до 5 м3 | 100 м3 бетона и железобетона в деле | 0,00075 0,075/100 | 53632.05 | 5313.01 | 3687.06 | 475.2 | 40.22 | 3.98 | 2.77 | 0.36 | 441.28 | 0.33 | 36.11 | 0.03
Скамья на металлических ножках =2шт.
10 | ТЕР01-02-031-04 | Бурение ям бурильно-крановыми машинами на автомобиле глубиной до 2 м, группа грунтов: 2 | 100 ям | 0,02 2/100 | 1991.99 | 168.42 | 1823.57 | 304.92 | 39.84 | 3.37 | 36.47 | 6.1 | 15.2 | 0.3 | 16.59 | 0.33
11 | ТЕР06-01-005-01 | Устройство бетонных фундаментов общего назначения объемом до 5 м3 | 100 м3 бетона и железобетона в деле | 0,0001 0,01/100 | 53632.05 | 5313.01 | 3687.06 | 475.2 | 5.36 | 0.53 | 0.37 | 0.05 | 441.28 | 0.04 | 36.11
12 | СЦМ-408-0142 | Песок для строительных работ природный для строительных растворов мелкий | м3 | 1.4155 | 72.34 |  |  |  | 102.4
13 | ТЕР01-02-060-01 Прим. | Разбрасывание песка | 100 м3 | 0,013 1,3/100 | 569.88 | 569.88 |  |  | 7.41 | 7.41 |  |  | 53.56 | 0.7
Итого прямые затраты по смете в ценах 2001г. | [8 empty] | 895.6 | 79.53 | 431.31 | 71.34 |  | 6.96 |  | 3.96
Итого прямые затраты по смете с учетом коэффициентов к итогам | [8 empty] | 3980.27 | 567.05 | 1854.95 | 508.65 |  | 49.62 |  | 3.96
В том числе, справочно:
Перевод в цены 1кв. 2010г. (фед.) ОЗП=7,13; ЭМ-ЗПМ=3,74; ЗПМ=7,13; МАТ=4,05; ТЗ=7,13 (Поз. 1, 4, 7, 10, 2, 5, 8, 3, 6, 9, 11-13) | [8 empty] | 3084.67 | 487.52 | 1423.63 | 437.31 |  | 42.6648
Накладные расходы | [8 empty] | 795
В том числе, справочно:
80%*0,9 * 0,94 ОЗП (от 52,83) (Поз. 13) | [8 empty] | 35.76
80%*0,9 * 0,94 ФОТ (от 742,52) (Поз. 1, 4, 7, 10) | [8 empty] | 502.54
105%*0,9 * 0,94 ФОТ (от 227,02) (Поз. 3, 6, 9, 11) | [8 empty] | 201.66
122%*0,9 * 0,94 ФОТ (от 53,33) (Поз. 2, 5, 8) | [8 empty] | 55.04
Сметная прибыль | [8 empty] | 465.91
В том числе, справочно:
45%*0,85 ФОТ (от 795,35) (Поз. 1, 4, 7, 10, 13) | [8 empty] | 304.22
65%*0,85 ФОТ (от 227,02) (Поз. 3, 6, 9, 11) | [8 empty] | 125.43
80%*0,85 ФОТ (от 53,33) (Поз. 2, 5, 8) | [8 empty] | 36.26
Итого | [8 empty] | 5241.18 |  |  |  |  | 49.62 |  | 3.96
Детский игровой комплекс - 1шт. * 112129,45руб. | [8 empty] | 112129.45
Качели на металлических стойках "Средние" - 1шт. * 13809,02руб. | [8 empty] | 13809.02
Карусель - 1шт.* 29081,09руб. | [8 empty] | 29081.09
Скамья на металлических ножках - 2шт. * 1963,76руб. | [8 empty] | 3927.52
Итого | [8 empty] | 164188.24
НДС 18% | [8 empty] | 29553.8832
ВСЕГО по смете | [8 empty] | 193742.1232 |  |  |  |  | 49.62 |  | 3.96
Составил Шмыкова Г.М.