## Локальная смета
Приложение №1
к Извещению о проведении запроса котировок №02/04/10 от ___.___.2010г.
СОГЛАСОВАНО: | [11 empty] | УТВЕРЖДАЮ:
_________________ | [11 empty] | _________________
" _____ " ________________ 200_ г. | [11 empty] | "____" ______________200_ г.
(наименование стройки)
ЛОКАЛЬНЫЙ СМЕТНЫЙ РАСЧЕТ №
(локальная смета)
на Устройство площадки под спасательный пост с установкой спасательного пункта на площадку в местах массового отдыха населения ( на территории городского пляжа, расположенного а границах ул.Астраханская-ул.Оборонщиков в Кировском районе г.Перми)
(наименование работ и затрат, наименование объекта)
Основание:
|  |  | Сметная стоимость _______________________________________________________________________________________________ | [5 empty] | ___________________________153 180,13 |  | руб.
|  |  | строительных работ _______________________________________________________________________________________________ | [5 empty] | _______________________________________________________________________________________________116,962 |  | тыс.руб.
|  |  | монтажных работ _______________________________________________________________________________________________ | [5 empty] | _______________________________________________________________________________________________12,851 |  | тыс.руб.
|  |  | Средства на оплату труда _______________________________________________________________________________________________ | [5 empty] | ___________________________15 914,35 |  | руб.
|  |  | Сметная трудоемкость _______________________________________________________________________________________________ | [5 empty] | _______________________________________________________________________________________________154,75 |  | чел.час
Составлен(а) в текущих (прогнозных) ценах по состоянию на 2 кв 2010 г.
№ пп | Обоснование | Наименование | Ед. изм. | Кол. | Стоимость единицы, руб. |  |  |  | Общая стоимость, руб. |  |  |  | Т/з осн. раб.на ед. | Т/з осн. раб. Всего | Т/з мех. на ед. | Т/з мех. Всего
[5 empty] | Всего | В том числе |  |  | Всего | В том числе
[6 empty] | Осн.З/п | Эк.Маш | З/пМех |  | Осн.З/п | Эк.Маш | З/пМех
1 | 2 | 3 | 4 | 5 | 6 | 7 | 8 | 9 | 10 | 11 | 12 | 13 | 14 | 15 | 16 | 17
Раздел 1.
1 | ТЕР01-01-014-05 | Разработка грунта с погрузкой на автомобили-самосвалы экскаваторами с ковшом вместимостью 0,25 м3, группа грунтов: 2 Земляные работы, выполняемые механизированным способом | 1000 м3 грунта | 0,0315 31,5/1000 | 9941.01 | 347.03 | 9588.31 | 1416.21 | 313.14 | 10.93 | 302.03 | 44.61 | 31.32 | 0.99 | 90.09 | 2.84
2 | ТЕР01-02-057-02 | Доработка грунта вручную, группа грунтов: 2 Земляные работы, выполняемые ручным способом | 100 м3 грунта | 0,035 3,5/100 | 1706.32 | 1706.32 |  |  | 59.72 | 59.72 |  |  | 154 | 5.39
3 | ТЕР01-02-061-02 | Засыпка вручную траншей, пазух котлованов и ям, группа грунтов: 2 Земляные работы, выполняемые ручным способом | 100 м3 грунта | 0,035 3,5/100 | 1034.21 | 1034.21 |  |  | 36.2 | 36.2 |  |  | 97.2 | 3.4
4 | СЦП3-3-10-1 | Перевозка навалочных грузов автомобилями-самосвалами (работающими вне карьеров), расстояние перевозки 10 км: класс груза 1 Перевозка грузов автомобильным транспортом | 1 т | 44 | 10.11 |  |  |  | 444.84
5 | ТЕР01-02-005-01 | Уплотнение грунта пневматическими трамбовками, группа грунтов: 1, 2 Земляные работы, выполняемые механизированным способом | 100 м3 уплотненного грунта | 0,2 20/100 | 501.3 | 152.24 | 349.06 | 41.59 | 100.26 | 30.45 | 69.81 | 8.32 | 12.53 | 2.51 | 3.04 | 0.61
6 | ТЕР11-01-002-04 | Устройство подстилающих слоев щебеночных 101,33 = 260,21 - 0,09 x 139,12 - 1 x 131,22 - 0,11 x 137,65 Полы | 1 м3 подстилающего слоя | 6.6 | 101.33 | 29.03 | 57.07 | 7.52 | 668.78 | 191.6 | 376.66 | 49.63 | 2.5 | 16.5 | 0.55 | 3.63
Уд | 1. 408-0018 | Щебень из природного камня для строительных работ марка 600, фракция 10-20 мм | м3 | 0,09 0,594 | 139.12 |  |  |  | 82.63
Уд | 2. 408-0020 | Щебень из природного камня для строительных работ марка 600, фракция 40-70 мм | м3 | 1 6,6 | 131.22 |  |  |  | 866.05
Уд | 3. 408-9218 | Каменная мелочь марки 300 | м3 | 0,11 0,726 | 137.65 |  |  |  | 99.92
7 | СЦМ-408-0019 | Щебень из природного камня для строительных работ марка М600, фракция 20-40 мм Полы | м3 | 6.6 | 135.36 |  |  |  | 893.38
8 | СЦМ-408-0017 | Щебень из природного камня для строительных работ марка М600, фракция 5-10 мм Полы | м3 | 1.32 | 149.24 |  |  |  | 197
9 | ТЕР07-05-030-11 | Установка ФЗ-1 Бетонные и железобетонные сборные конструкции в жилищно-гражданском строительстве | 100 шт. сборных конструкций | 0.09 | 3045.87 | 1583.6 | 282.88 | 49.52 | 274.13 | 142.52 | 25.46 | 4.46 | 122.57 | 11.03 | 3.15 | 0.28
Н | 1. 440-9001 | Конструкции сборные железобетонные | шт | 100 9
10 | ТЕР07-01-054-02 | Установка железобетонных оград из панелей длиной: 3 м 5 635,49 = 53 046,70 - 33,3 x 328,02 - 33,3 x 1 095,74 Бетонные и железобетонные сборные конструкции в промышленном строительстве | 100 м оград | 0.2 | 5635.49 | 1250.79 | 4096.21 | 522.06 | 1127.1 | 250.16 | 819.24 | 104.41 | 99.19 | 19.84 | 35.98 | 7.2
Уд | 1. 403-9120 | Столбы бетонные | шт | 33,3 6,66
Уд | 2. 440-9123-1 | Фундамент забора Ф 9. 6-6М | шт | 33,3 6,66 | 328.02 |  |  |  | 2184.61
Уд | 3. 448-5001-1 | Панель забора ПО-2М | шт | 33,3 6,66 | 1095.74 |  |  |  | 7297.63
11 | СЦМ-440-9123-1 | Фундамент забора (ФЗ-1) Бетонные и железобетонные сборные конструкции в промышленном строительстве | шт | 9 | 328.02 |  |  |  | 2952.18
12 | СЦМ-448-5001-1 | Панель забора железобетонная ПО-2 Бетонные и железобетонные сборные конструкции в промышленном строительстве | шт | 8 | 1095.74 |  |  |  | 8765.92
13 | ТЕР15-04-025-10 | Улучшенная окраска масляными составами по сборным конструкциям, подготовленным под окраску: стен Отделочные работы | 100 м2 окрашиваемой поверхности | 1.2 | 1087.64 | 440.57 | 3.5 | 0.14 | 1305.17 | 528.68 | 4.2 | 0.17 | 34.1 | 40.92 | 0.05 | 0.06
14 | ТЕР27-02-010-02 | Установка бортовых камней бетонных при других видах покрытий 3 718,00 = 10 791,00 - 100 x 70,73 Автомобильные дороги | 100 м бортового камня | 0,17 17/100 | 3718 | 916 | 78.84 | 10.69 | 632.06 | 155.72 | 13.4 | 1.82 | 76.08 | 12.93 | 0.72 | 0.12
Уд | 1. 413-9010-1 | Камни бортовые БР 100-30-15 | м | 100 17 | 70.73 |  |  |  | 1202.41
15 | СЦМ-413-9010-1 | Камни бортовые (БР 100-30-15) Автомобильные дороги | м | 17 | 80.5 |  |  |  | 1368.5
16 | ТЕР27-03-004-04 | Устройство выравнивающего слоя из асфальтобетонной смеси марки 2 без применения укладчиков асфальтобетона 3 267,05 = 36 408,94 - 0,074 x 1 743,70 - 101 x 326,86 Автомобильные дороги | 100 т смеси | 0,0504 42*0,05*2,4/100 | 3267.05 | 851.44 | 2390.43 | 352.34 | 164.66 | 42.91 | 120.48 | 17.76 | 62.24 | 3.14 | 22.46 | 1.13
Уд | 1. 101-9010 | Битум | т | 0,074 0,00373 | 1743.7 |  |  |  | 6.5
Уд | 2. 410-0022-1 | Смеси асфальтобетонные дорожные, аэродромные и асфальтобетон (горячие и теплые для пористого асфальтобетона, щебеночные и гравийные), марка: 2 | т | 101 5,09 | 326.86 |  |  |  | 1663.85
17 | СЦМ-101-1556 | Битумы нефтяные дорожные марки БHД-60/90, БHД-90/130 первый сорт Автомобильные дороги | т | 0.00373 | 2247.5 |  |  |  | 8.38
18 | СЦМ-410-0007 | Смеси асфальтобетонные дорожные, аэродромные и асфальтобетон (горячие и теплые для плотного асфальтобетона мелко и крупнозернистые, песчаные), марка: 2, тип В Автомобильные дороги | т | 5.09 | 488.32 |  |  |  | 2485.55
19 | ТЕРм37-01-001-06 прим | Монтаж спасательного пункта металлического: 6,0*2,4*2,6м (с доставкой до места установки) Монтаж оборудования | шт. | 1 | 1423.5 | 497.97 | 289.57 | 29.22 | 1423.5 | 497.97 | 289.57 | 29.22 | 38.1 | 38.1 | 2.35 | 2.35
20 | СЦП1-3-18 | Погрузочные работы при автомобильных перевозках: спасательный пункт Погрузо-разгрузочные работы при автомобильных перевозках | за т груза | 3 | 16.17 |  |  |  | 48.51
21 | СЦП3-2-2-4 | Перевозка спасательного пункта Перевозка грузов автомобильным транспортом | 1 т | 3 | 10.4 |  |  |  | 31.2
22 | СЦП1-4-18 | Разгрузочные работы при автомобильных перевозках: спасательный пункт Погрузо-разгрузочные работы при автомобильных перевозках | за т груза | 3 | 15.33 |  |  |  | 45.99
Итого прямые затраты по смете в ценах 2001г. | [8 empty] | 23346.17 | 1946.86 | 2020.85 | 260.4 |  | 154.75 |  | 18.22
Итого прямые затраты по смете с учетом коэффициентов к итогам | [8 empty] | 107644.95 | 14036.85 | 8479.18 | 1877.5 |  | 154.75 |  | 18.22
В том числе, справочно:
в ценах 2 кв 2010г. ОЗП=7,21; ЭМ-ЗПМ=3,75; ЗПМ=7,21; МАТ=4,37 (Поз. 1, 4, 2-2.1, 5-11.1, 12, 12.5, 11.2-11.6, 26, 11.10, 24) | [8 empty] | 81931.03 | 12090 | 6458.32 | 1617.08
перевозка ПЗ=5,15 (Поз. 3, 11.8, 22-22.1, 23, 11.7, 11.9) | [8 empty] | 2367.75
Накладные расходы | [8 empty] | 14211.52
В том числе, справочно:
95%*0.94 ФОТ (от 15914,35) (Поз. 1, 4, 2-2.1, 5-11.1, 12, 12.5, 11.2-11.6, 26, 11.10, 24) | [8 empty] | 14211.52
Сметная прибыль | [8 empty] | 7957.2
В том числе, справочно:
50% ФОТ (от 15914,35) (Поз. 1, 4, 2-2.1, 5-11.1, 12, 12.5, 11.2-11.6, 26, 11.10, 24) | [8 empty] | 7957.2
Итоги по смете:
Итого Строительные работы | [8 empty] | 116962.32 |  |  |  |  | 116.65 |  | 15.87
Итого Монтажные работы | [8 empty] | 12851.35 |  |  |  |  | 38.1 |  | 2.35
Итого | [8 empty] | 129813.67 |  |  |  |  | 154.75 |  | 18.22
В том числе:
Материалы | [8 empty] | 82190.63
Машины и механизмы | [8 empty] | 8479.18
ФОТ | [8 empty] | 15914.35
Накладные расходы | [8 empty] | 14211.52
Сметная прибыль | [8 empty] | 7957.2
НДС 18% | [8 empty] | 23366.46
ВСЕГО по смете | [8 empty] | 153180.13 |  |  |  |  | 154.75 |  | 18.22
Составил ___________________________
Проверил ___________________________