## Локальная смета
Приложение № 2
к Извещению о проведении запроса котировок
№ 23 от "30" апреля 2010г.
| СОГЛАСОВАНО: | [11 empty] | УТВЕРЖДАЮ:
| _____________________________ | [11 empty] | __________________________
| " _____ " ________________ 200_ г. | [11 empty] | "____" ______________200_ г.
МУЗ ГССМП
(наименование стройки)
ЛОКАЛЬНЫЙ СМЕТНЫЙ РАСЧЕТ №
(локальная смета)
|  | на | работы по ремонту фасада здания МУЗ ГССМП по адресу: ул.Гашкова,41
(наименование работ и затрат, наименование объекта)
Основание: Дефектная ведомость
|  |  | Сметная стоимость строительных работ ___________________________________________________________ | [5 empty] | ___________________________242831,11 |  | руб.
|  |  | Средства на оплату труда ___________________________________________________________ | [5 empty] | ___________________________48564,01 |  | руб.
|  |  | Сметная трудоемкость ___________________________________________________________ | [5 empty] | ___________________________________________________________479,6 |  | чел.час
Составлен(а) в текущих (прогнозных) ценах по состоянию на4 квартал 2010 г.
№ пп | Обоснование | Наименование | Ед. изм. | Кол. | Стоимость единицы, руб. |  |  |  | Общая стоимость, руб. |  |  |  | Т/з осн. раб.на ед. | Т/з осн. раб. Всего | Т/з мех. на ед. | Т/з мех. Всего
[5 empty] | Всего | В том числе |  |  | Всего | В том числе
[6 empty] | Осн.З/п | Эк.Маш | З/пМех |  | Осн.З/п | Эк.Маш | З/пМех
1 | 2 | 3 | 4 | 5 | 6 | 7 | 8 | 9 | 10 | 11 | 12 | 13 | 14 | 15 | 16 | 17
Раздел 1.
1 | ТЕР27-04-001-04 | Устройство подстилающих и выравнивающих слоев оснований из щебня | 100 м3 | 0.04 | 3695.77 | 278.43 | 3378.84 | 356.06 | 147.83 | 11.14 | 135.15 | 14.24 | 24.19 | 0.97 | 20.6 | 0.82
2 | СЦМ-408-0032 | Щебень из природного камня для строительных работ марка М200, фракция 40-70 мм | м3 | 4 | 125.64 |  |  |  | 502.56
3 | ТЕР06-01-001-01 | Устройство бетонной подготовки | 100 м3 | 0.04 | 42570.18 | 1994.4 | 1652.8 | 282.96 | 1702.81 | 79.78 | 66.11 | 11.32 | 180 | 7.2 | 18 | 0.72
4 | ТЕРр61-10-03 | Ремонт штукатурки гладких фасадов по камню и бетону с земли и лесов цементно-известковым раствором площадью отдельных мест: более 5 м2 толщиной слоя до 20 мм | 100 м2 отремонтированной поверхности | 0.4 | 3339.38 | 2345.59 | 2.15 |  | 1335.75 | 938.24 | 0.86 |  | 188.25 | 75.3
5 | ТЕРр61-24-01 | Ремонт штукатурки фасадов сухой растворной смесью (типа "Ветонит") | 100 м2 отремонтированной поверхности | 3.23 | 1424.57 | 950.57 | 132.46 | 84.95 | 4601.36 | 3070.34 | 427.85 | 274.39 | 62.91 | 203.2 | 6.21 | 20.06
6 | СЦМ-402-9110 | Смесь растворная сухая | т | 1.744 | 4885.18 |  |  |  | 8519.75
7 | ТЕР15-04-012-01 | Окраска фасадов с лесов с подготовкой поверхности: перхлорвиниловая | 100 м2 окрашиваемой поверхности | 3.23 | 1995.68 | 185.92 | 10.02 |  | 6446.05 | 600.52 | 32.36 |  | 14.39 | 46.48 | 0.12 | 0.39
10 | ТЕР08-07-001-02 | Установка и разборка наружных инвентарных лесов высотой до 16 м трубчатых для прочих отделочных работ | 100 м2 вертикальной проекции для наружных лесов | 3.23 | 935.69 | 535.05 | 5.42 |  | 3022.28 | 1728.21 | 17.51 |  | 43.5 | 140.51 | 0.07 | 0.23
11 | ТЕР27-07-003-02 | Устройство бетонных плитных тротуаров с заполнением швов песком | 100 м2 тротуара | 0.14 | 12604.92 | 492.26 | 513.68 | 100.87 | 1764.69 | 68.92 | 71.92 | 14.12 | 42.4 | 5.94 | 0.98 | 0.14
Итого прямые затраты по смете в ценах 2001г. | [8 empty] | 28043.08 | 6497.15 | 751.76 | 314.07 |  | 479.6 |  | 22.36
Итого прямые затраты по смете с учетом коэффициентов к итогам | [8 empty] | 134417.38 | 46324.69 | 3876.29 | 2239.32 |  | 479.6 |  | 22.36
В том числе, справочно:
Индекс 1 квартал 2010г ОЗП=7,13; ЭМ-ЗПМ=3,74; ЗПМ=7,13; МАТ=4,05 (Поз. 1-2, 11, 3, 6, 4-5, 7, 10) | [8 empty] | 106374.3 | 39827.53 | 3124.52 | 1925.25
Накладные расходы | [8 empty] | 40703.97
В том числе, справочно:
79%*0,94 ФОТ (от 30537,58) (Поз. 4-5) | [8 empty] | 22677.21
105%*(0,9*0,94) ФОТ (от 4931,25) (Поз. 3, 7) | [8 empty] | 4380.43
122%*(0,9*0,94) ФОТ (от 12322,14) (Поз. 10) | [8 empty] | 12717.68
142%*(0,9*0,94) ФОТ (от 773,04) (Поз. 1-2, 11) | [8 empty] | 928.65
Сметная прибыль | [8 empty] | 26632.65
В том числе, справочно:
50% ФОТ (от 30537,58) (Поз. 4-5) | [8 empty] | 15268.79
55%*0,85 ФОТ (от 4281,71) (Поз. 7) | [8 empty] | 2001.7
65%*0,85 ФОТ (от 649,54) (Поз. 3) | [8 empty] | 358.87
80%*0,85 ФОТ (от 12322,14) (Поз. 10) | [8 empty] | 8379.06
95%*0,85 ФОТ (от 773,04) (Поз. 1-2, 11) | [8 empty] | 624.23
Итого | [8 empty] | 201754 |  |  |  |  | 479.6 |  | 22.36
Непредвиденные 2% | [8 empty] | 4035.08
Итого с непредвиденными | [8 empty] | 205789.08
НДС 18% | [8 empty] | 37042.03
ВСЕГО по смете | [8 empty] | 242831.11 |  |  |  |  | 479.6 |  | 22.36
Составил
Проверил Ф.Н.Зиннатова