## Локальная смета
| СОГЛАСОВАНО: | [6 empty] | Приложение 2 к Извещению 251. |  |  |  |  | УТВЕРЖДАЮ:
| _____________________________ | [11 empty] | __________________________
| " _____ " ________________ 200_ г. | [11 empty] | "____" ______________200_ г.
Администрация Орджоникидзевского района г.Перми
(наименование стройки)
ЛОКАЛЬНЫЙ СМЕТНЫЙ РАСЧЕТ № 1
(локальная смета)
на подготовку 4 искусственных пожарных водоёмов к проведению технического обследования строительных конструкций в Орджоникидзевском районе г. Перми.
(наименование работ и затрат, наименование объекта)
|  |  | Сметная стоимость строительных работ _______________________________________________________________________________________________ | [5 empty] | _________________________ |  | 190,00 тыс.руб.
Составлен(а) в текущих (прогнозных) ценах по состоянию на 1 квартал 2010 г.
№ пп | Обоснование | Наименование | Ед. изм. | Кол. | Стоимость единицы, руб. |  |  |  | Общая стоимость, руб. |  |  |  | Т/з осн. раб.на ед. | Т/з осн. раб. Всего | Т/з мех. на ед. | Т/з мех. Всего
[5 empty] | Всего | В том числе |  |  | Всего | В том числе
[6 empty] | Осн.З/п | Эк.Маш | З/пМех |  | Осн.З/п | Эк.Маш | З/пМех
1 | 2 | 3 | 4 | 5 | 6 | 7 | 8 | 9 | 10 | 11 | 12 | 13 | 14 | 15 | 16 | 17
Раздел 1.
1 | ТЕР01-02-119-02 | Очистка площадей от кустарника и мелколесья вручную: при средней поросли | 100 м2 площади | 0.1 | 53.82 | 53.82 |  |  | 5.38 | 5.38 |  |  | 4.43 | 0.44
2 | ТЕР47-01-001-04 | Очистка участка от мусора | 100 м2 | 0.1 | 43.32 | 43.32 |  |  | 4.33 | 4.33 |  |  | 3.91 | 0.39
3 | ТЕРр51-02-03 | Разработка грунта | 100 м3 грунта | 0.01 | 3912.76 | 3911.99 | 0.77 |  | 39.13 | 39.12 | 0.01 |  | 346.5 | 3.47 | 0.01
4 | ТЕР01-02-068-02 | Водоотлив: из котлованов | 100 м3 | 0.9 | 3032.73 |  | 3032.73 | 1580.94 | 2729.46 |  | 2729.46 | 1422.85 |  |  | 115.57 | 104.01
5 | ТЕРр66-10-06 | Очистка камер от мокрого ила и грязи | 1 м3 ила, грязи | 3 | 66.49 | 59.9 | 6.59 |  | 199.47 | 179.7 | 19.77 |  | 5.45 | 16.35
6 | ТЕРр69-09-01 | Очистка от мусора | 100 т мусора | 0.03 | 2207.5 | 2207.5 |  |  | 66.23 | 66.23 |  |  | 214.32 | 6.43
7 | ТЕРр51-06-01 | Прим. Погрузка мусора вручную в автомобили-самосвалы с выгрузкой | 100 м3 | 0.06 | 4093.85 | 861.54 | 3232.31 |  | 245.63 | 51.69 | 193.94 |  | 83 | 4.98 | 42 | 2.52
8 | СЦП3-3-25-3 | Перевозка навалочных грузов автомобилями-самосвалами (работающими вне карьеров) расстояние перевозки 25 км: класс груза 3 | 1 т | 6 | 36.73 |  |  |  | 220.38
Итого прямые затраты по смете в ценах 2001г. | [8 empty] | 3510.01 | 346.45 | 2943.18 | 1422.85 |  | 32.06 |  | 106.53
Итого прямые затраты по смете с учетом коэффициентов к итогам | [8 empty] | 22119.54 | 2954.66 | 18935.66 | 12134.51 |  | 228.6 |  | 873.5
В том числе, справочно:
4. Производство строительных и других работ на открытых и полуоткрытых производственных площадках в стесненных условиях: с наличием в зоне производства работ действующего технологического оборудования или движения технологического транспорта ОЗП=1,15; | [8 empty] | 493.45 | 51.97 | 441.48 | 213.43 |  |  |  | 15.9795
Перевод в текущие цены на I квартал 2010 г. ОЗП=7,13; ЭМ-ЗПМ=3,74; ЗПМ=7,13; МАТ=4,05; ТЗ=7,13; ТЗМ=7,13 (Поз. 1, 4, 2-3, 7, 5-6) | [8 empty] | 17263.28 | 2442.31 | 14820.96 | 10030.4 |  | 196.5278 |  | 750.9863
Накладные расходы | [8 empty] | 11225.75
В том числе, справочно:
74%*0,94 ФОТ (от 1532,58) (Поз. 5) | [8 empty] | 1066.06
75%*0,94 ФОТ (от 774,45) (Поз. 3, 7) | [8 empty] | 545.99
78%*0,94 ФОТ (от 564,8) (Поз. 6) | [8 empty] | 414.11
80%*0,94 ФОТ (от 12180,41) (Поз. 1, 4) | [8 empty] | 9159.67
115%*0,94 ФОТ (от 36,93) (Поз. 2) | [8 empty] | 39.92
Сметная прибыль | [8 empty] | 6911.61
В том числе, справочно:
45% ФОТ (от 12954,86) (Поз. 1, 4, 3, 7) | [8 empty] | 5829.68
50% ФОТ (от 2097,38) (Поз. 5-6) | [8 empty] | 1048.69
90% ФОТ (от 36,93) (Поз. 2) | [8 empty] | 33.24
Итого | [8 empty] | 40254.24 |  |  |  |  | 228.6 |  | 873.5
Раздел 2.
1 | ТЕР01-02-119-02 | Очистка площадей от кустарника и мелколесья вручную: при средней поросли | 100 м2 площади | 0.1 | 53.82 | 53.82 |  |  | 5.38 | 5.38 |  |  | 4.43 | 0.44
2 | ТЕР47-01-001-04 | Очистка участка от мусора | 100 м2 | 0.1 | 43.32 | 43.32 |  |  | 4.33 | 4.33 |  |  | 3.91 | 0.39
3 | ТЕРр51-02-03 | Разработка грунта | 100 м3 грунта | 0.01 | 3912.76 | 3911.99 | 0.77 |  | 39.13 | 39.12 | 0.01 |  | 346.5 | 3.47 | 0.01
4 | ТЕР01-02-068-02 | Водоотлив: из котлованов | 100 м3 | 0.9 | 3032.73 |  | 3032.73 | 1580.94 | 2729.46 |  | 2729.46 | 1422.85 |  |  | 115.57 | 104.01
5 | ТЕРр66-10-06 | Очистка камер от мокрого ила и грязи | 1 м3 ила, грязи | 3 | 66.49 | 59.9 | 6.59 |  | 199.47 | 179.7 | 19.77 |  | 5.45 | 16.35
6 | ТЕРр69-09-01 | Очистка от мусора | 100 т мусора | 0.03 | 2207.5 | 2207.5 |  |  | 66.23 | 66.23 |  |  | 214.32 | 6.43
7 | ТЕРр51-06-01 | Прим. Погрузка мусора вручную в автомобили-самосвалы с выгрузкой | 100 м3 | 0.06 | 4093.85 | 861.54 | 3232.31 |  | 245.63 | 51.69 | 193.94 |  | 83 | 4.98 | 42 | 2.52
8 | СЦП3-3-25-3 | Перевозка навалочных грузов автомобилями-самосвалами (работающими вне карьеров) расстояние перевозки 25 км: класс груза 3 | 1 т | 6 | 36.73 |  |  |  | 220.38
Итого прямые затраты по смете в ценах 2001г. | [8 empty] | 3510.01 | 346.45 | 2943.18 | 1422.85 |  | 32.06 |  | 106.53
Итого прямые затраты по смете с учетом коэффициентов к итогам | [8 empty] | 22119.54 | 2954.66 | 18935.66 | 12134.51 |  | 228.6 |  | 873.5
В том числе, справочно:
4. Производство строительных и других работ на открытых и полуоткрытых производственных площадках в стесненных условиях: с наличием в зоне производства работ действующего технологического оборудования или движения технологического транспорта ОЗП=1,15; | [8 empty] | 493.45 | 51.97 | 441.48 | 213.43 |  |  |  | 15.9795
Перевод в текущие цены на I квартал 2010 г. ОЗП=7,13; ЭМ-ЗПМ=3,74; ЗПМ=7,13; МАТ=4,05; ТЗ=7,13; ТЗМ=7,13 (Поз. 1, 4, 2-3, 7, 5-6) | [8 empty] | 17263.28 | 2442.31 | 14820.96 | 10030.4 |  | 196.5278 |  | 750.9863
Накладные расходы | [8 empty] | 11225.75
В том числе, справочно:
74%*0,94 ФОТ (от 1532,58) (Поз. 5) | [8 empty] | 1066.06
75%*0,94 ФОТ (от 774,45) (Поз. 3, 7) | [8 empty] | 545.99
78%*0,94 ФОТ (от 564,8) (Поз. 6) | [8 empty] | 414.11
80%*0,94 ФОТ (от 12180,41) (Поз. 1, 4) | [8 empty] | 9159.67
115%*0,94 ФОТ (от 36,93) (Поз. 2) | [8 empty] | 39.92
Сметная прибыль | [8 empty] | 6911.61
В том числе, справочно:
45% ФОТ (от 12954,86) (Поз. 1, 4, 3, 7) | [8 empty] | 5829.68
50% ФОТ (от 2097,38) (Поз. 5-6) | [8 empty] | 1048.69
90% ФОТ (от 36,93) (Поз. 2) | [8 empty] | 33.24
Итого | [8 empty] | 40254.24 |  |  |  |  | 228.6 |  | 873.5
Раздел 3.
1 | ТЕР01-02-119-02 | Очистка площадей от кустарника и мелколесья вручную: при средней поросли | 100 м2 площади | 0.1 | 53.82 | 53.82 |  |  | 5.38 | 5.38 |  |  | 4.43 | 0.44
2 | ТЕР47-01-001-04 | Очистка участка от мусора | 100 м2 | 0.1 | 43.32 | 43.32 |  |  | 4.33 | 4.33 |  |  | 3.91 | 0.39
3 | ТЕРр51-02-03 | Разработка грунта | 100 м3 грунта | 0.01 | 3912.76 | 3911.99 | 0.77 |  | 39.13 | 39.12 | 0.01 |  | 346.5 | 3.47 | 0.01
4 | ТЕР01-02-068-02 | Водоотлив: из котлованов | 100 м3 | 0.9 | 3032.73 |  | 3032.73 | 1580.94 | 2729.46 |  | 2729.46 | 1422.85 |  |  | 115.57 | 104.01
5 | ТЕРр66-10-06 | Очистка камер от мокрого ила и грязи | 1 м3 ила, грязи | 3 | 66.49 | 59.9 | 6.59 |  | 199.47 | 179.7 | 19.77 |  | 5.45 | 16.35
6 | ТЕРр69-09-01 | Очистка от мусора | 100 т мусора | 0.03 | 2207.5 | 2207.5 |  |  | 66.23 | 66.23 |  |  | 214.32 | 6.43
7 | ТЕРр51-06-01 | Прим. Погрузка мусора вручную в автомобили-самосвалы с выгрузкой | 100 м3 | 0.06 | 4093.85 | 861.54 | 3232.31 |  | 245.63 | 51.69 | 193.94 |  | 83 | 4.98 | 42 | 2.52
8 | СЦП3-3-25-3 | Перевозка навалочных грузов автомобилями-самосвалами (работающими вне карьеров) расстояние перевозки 25 км: класс груза 3 | 1 т | 6 | 36.73 |  |  |  | 220.38
Итого прямые затраты по смете в ценах 2001г. | [8 empty] | 3510.01 | 346.45 | 2943.18 | 1422.85 |  | 32.06 |  | 106.53
Итого прямые затраты по смете с учетом коэффициентов к итогам | [8 empty] | 22119.54 | 2954.66 | 18935.66 | 12134.51 |  | 228.6 |  | 873.5
В том числе, справочно:
4. Производство строительных и других работ на открытых и полуоткрытых производственных площадках в стесненных условиях: с наличием в зоне производства работ действующего технологического оборудования или движения технологического транспорта ОЗП=1,15; | [8 empty] | 493.45 | 51.97 | 441.48 | 213.43 |  |  |  | 15.9795
Перевод в текущие цены на I квартал 2010 г. ОЗП=7,13; ЭМ-ЗПМ=3,74; ЗПМ=7,13; МАТ=4,05; ТЗ=7,13; ТЗМ=7,13 (Поз. 1, 4, 2-3, 7, 5-6) | [8 empty] | 17263.28 | 2442.31 | 14820.96 | 10030.4 |  | 196.5278 |  | 750.9863
Накладные расходы | [8 empty] | 11225.75
В том числе, справочно:
74%*0,94 ФОТ (от 1532,58) (Поз. 5) | [8 empty] | 1066.06
75%*0,94 ФОТ (от 774,45) (Поз. 3, 7) | [8 empty] | 545.99
78%*0,94 ФОТ (от 564,8) (Поз. 6) | [8 empty] | 414.11
80%*0,94 ФОТ (от 12180,41) (Поз. 1, 4) | [8 empty] | 9159.67
115%*0,94 ФОТ (от 36,93) (Поз. 2) | [8 empty] | 39.92
Сметная прибыль | [8 empty] | 6911.61
В том числе, справочно:
45% ФОТ (от 12954,86) (Поз. 1, 4, 3, 7) | [8 empty] | 5829.68
50% ФОТ (от 2097,38) (Поз. 5-6) | [8 empty] | 1048.69
90% ФОТ (от 36,93) (Поз. 2) | [8 empty] | 33.24
Итого | [8 empty] | 40254.24 |  |  |  |  | 228.6 |  | 873.5
Раздел 4.
1 | ТЕР01-02-119-02 | Очистка площадей от кустарника и мелколесья вручную: при средней поросли | 100 м2 площади | 0.1 | 53.82 | 53.82 |  |  | 5.38 | 5.38 |  |  | 4.43 | 0.44
2 | ТЕР47-01-001-04 | Очистка участка от мусора | 100 м2 | 0.1 | 43.32 | 43.32 |  |  | 4.33 | 4.33 |  |  | 3.91 | 0.39
3 | ТЕРр51-02-03 | Разработка грунта | 100 м3 грунта | 0.01 | 3912.76 | 3911.99 | 0.77 |  | 39.13 | 39.12 | 0.01 |  | 346.5 | 3.47 | 0.01
4 | ТЕР01-02-068-02 | Водоотлив: из котлованов | 100 м3 | 0.9 | 3032.73 |  | 3032.73 | 1580.94 | 2729.46 |  | 2729.46 | 1422.85 |  |  | 115.57 | 104.01
5 | ТЕРр66-10-06 | Очистка камер от мокрого ила и грязи | 1 м3 ила, грязи | 3 | 66.49 | 59.9 | 6.59 |  | 199.47 | 179.7 | 19.77 |  | 5.45 | 16.35
6 | ТЕРр69-09-01 | Очистка от мусора | 100 т мусора | 0.03 | 2207.5 | 2207.5 |  |  | 66.23 | 66.23 |  |  | 214.32 | 6.43
7 | ТЕРр51-06-01 | Прим. Погрузка мусора вручную в автомобили-самосвалы с выгрузкой | 100 м3 | 0.06 | 4093.85 | 861.54 | 3232.31 |  | 245.63 | 51.69 | 193.94 |  | 83 | 4.98 | 42 | 2.52
8 | СЦП3-3-25-3 | Перевозка навалочных грузов автомобилями-самосвалами (работающими вне карьеров) расстояние перевозки 25 км: класс груза 3 | 1 т | 6 | 36.73 |  |  |  | 220.38
Итого прямые затраты по смете в ценах 2001г. | [8 empty] | 3510.01 | 346.45 | 2943.18 | 1422.85 |  | 32.06 |  | 106.53
Итого прямые затраты по смете с учетом коэффициентов к итогам | [8 empty] | 22119.54 | 2954.66 | 18935.66 | 12134.51 |  | 228.6 |  | 873.5
В том числе, справочно:
4. Производство строительных и других работ на открытых и полуоткрытых производственных площадках в стесненных условиях: с наличием в зоне производства работ действующего технологического оборудования или движения технологического транспорта ОЗП=1,15; | [8 empty] | 493.45 | 51.97 | 441.48 | 213.43 |  |  |  | 15.9795
Перевод в текущие цены на I квартал 2010 г. ОЗП=7,13; ЭМ-ЗПМ=3,74; ЗПМ=7,13; МАТ=4,05; ТЗ=7,13; ТЗМ=7,13 (Поз. 1, 4, 2-3, 7, 5-6) | [8 empty] | 17263.28 | 2442.31 | 14820.96 | 10030.4 |  | 196.5278 |  | 750.9863
Накладные расходы | [8 empty] | 11225.75
В том числе, справочно:
74%*0,94 ФОТ (от 1532,58) (Поз. 5) | [8 empty] | 1066.06
75%*0,94 ФОТ (от 774,45) (Поз. 3, 7) | [8 empty] | 545.99
78%*0,94 ФОТ (от 564,8) (Поз. 6) | [8 empty] | 414.11
80%*0,94 ФОТ (от 12180,41) (Поз. 1, 4) | [8 empty] | 9159.67
115%*0,94 ФОТ (от 36,93) (Поз. 2) | [8 empty] | 39.92
Сметная прибыль | [8 empty] | 6911.61
В том числе, справочно:
45% ФОТ (от 12954,86) (Поз. 1, 4, 3, 7) | [8 empty] | 5829.68
50% ФОТ (от 2097,38) (Поз. 5-6) | [8 empty] | 1048.69
90% ФОТ (от 36,93) (Поз. 2) | [8 empty] | 33.24
Итого | [8 empty] | 40254.24 |  |  |  |  | 228.6 |  | 873.5
Итого по разделам 1-4 | [8 empty] | 161016.96 |  |  |  |  | 228.6 |  | 873.5
НДС 18% | [8 empty] | 28983.0528
ВСЕГО по смете | [8 empty] | 190000 |  |  |  |  | 228.6 |  | 873.5
| Составил | [6 empty] | Проверил