## Локальная смета
| СОГЛАСОВАНО: | [11 empty] | УТВЕРЖДАЮ:
| _____________________________ | [11 empty] | _______________________________
| " _____ " ________________ 200_ г. | [11 empty] | "______ " _______________200_ г.
МУЗ ГКБ № 5
(наименование стройки)
ЛОКАЛЬНЫЙ СМЕТНЫЙ РАСЧЕТ №
(локальная смета)
|  | на | Текущий ремонт кабинетов терапевтов в поликлинике № 6, Никулина,10.
(наименование работ и затрат, наименование объекта)
|  |  |  | Сметная стоимость |  |  |  |  | 145063,23 руб.
|  |  |  | Средства на оплату труда |  |  |  |  | 26621,99 руб.
Составлен(а) в текущих (прогнозных) ценах по состоянию на 1 квартал 2010 г.
№ пп | Обоснование | Наименование | Ед. изм. | Кол. | Стоимость единицы, руб. |  |  |  | Общая стоимость, руб. |  |  |  | Т/з осн. раб.на ед. | Т/з осн. раб. Всего | Т/з мех. на ед. | Т/з мех. Всего
[5 empty] | Всего | В том числе |  |  | Всего | В том числе
[6 empty] | Осн.З/п | Эк.Маш | З/пМех |  | Осн.З/п | Эк.Маш | З/пМех
1 | 2 | 3 | 4 | 5 | 6 | 7 | 8 | 9 | 10 | 11 | 12 | 13 | 14 | 15 | 16 | 17
Кабинет № 16
1 | ТЕР15-04-001-02 | Окраска грунтовкой Бетон-контакт внутри помещений улучшенная | 100 м2 окраш.пов-сти | 0.48 | 322.25 | 141.76 | 3.5 | 0.14 | 154.68 | 68.04 | 1.68 | 0.07 | 11.11 | 5.3328 | 0.05 | 0.024
2 | ТЕР15-06-001-02 | Оклейка обоями стен по монолитной штукатурке и бетону: тиснеными и плотными | 100 м2 оклеиваемой | 0.48 | 3534.1 | 606.59 | 1.18 | 0.14 | 1696.37 | 291.16 | 0.57 | 0.07 | 46.95 | 22.536 | 0.02 | 0.0096
3 | ТЕР15-04-005-03 | Окраска поливинилацетатными водоэмульсионными составами улучшенная по штукатурке стен | 100 м2 окраш.поверхности | 0.48 | 1707.53 | 547.4 | 12.43 | 0.27 | 819.61 | 262.75 | 5.97 | 0.13 | 42.9 | 20.592 | 0.17 | 0.0816
4 | ТЕРр62-16-02 | Окрашивание потолков ВД ранее окрашенных известковой или клеевой краской с расчисткой старой краски до 35 % | 100 м2 окрашиваемой пов-сти | 0.179 | 1450.43 | 319.19 | 8.71 | 1.37 | 259.63 | 57.14 | 1.56 | 0.25 | 25.95 | 4.645 | 0.16 | 0.0286
5 | ТЕР09-03-050-01 | Монтаж стальных порожков шир.35-38 мм | 100 м плинтуса | 0.008 | 232.5 | 169.22 | 19.49 |  | 1.86 | 1.35 | 0.16 |  | 12.8 | 0.1024 | 0.05 | 0.0004
6 | Прайс | Порожек стальной шир.38 мм | 1м | 0.8 | 12.6 |  |  |  | 10.08
7 | ТЕР11-01-040-01 | Устройство плинтусов поливинилхлоридных на клее КН-2 | 100 м плинтусов | 0.018 | 686.99 | 124.87 | 2.32 |  | 12.37 | 2.25 | 0.04 |  | 8.99 | 0.1618 | 0.03 | 0.0005
8 | ТЕРр62-04-04 | Простая масляная окраска ранее окрашенных окон с подготовкой и расчисткой старой краски более 35 Коэф-ты к позиции: с подоконной доской ПЗ=1,5 | 100 м2 окрашиваемой поверхности | 0.027 | 2743.59 | 1120.53 | 8.71 | 1.37 | 74.08 | 30.25 | 0.24 | 0.04 | 91.1 | 2.4597 | 0.16 | 0.0043
9 | ТЕРр62-33-01 | Окраска масляными составами ранее окрашенных поверхностей радиаторов и ребристых труб отопления за 1 раз | 100 м2 окраш.пов-сти | 0.007 | 960.17 | 623.25 | 0.77 |  | 6.72 | 4.36 | 0.01 |  | 50.02 | 0.3501 | 0.01 | 0.0001
10 | ТЕР15-04-025-06 | Улучшенная окраска масляными составами по дереву блоков, подготовленных под вторую окраску дверных Коэф-ты к позиции: окраска дверного блока в перегородках ПЗ=2,7 | 100 м2 окрашиваемой поверхности | 0.018 | 1421.06 | 335.53 | 1.95 | 0.14 | 25.58 | 6.04 | 0.04 |  | 25.97 | 0.4675 | 0.03 | 0.0005
Сантехнические работы
11 | ТЕРр65-06-24 | Смена санитарных приборов умывальников Коэф-ты к позиции: Новый коэффициент МАТ=0 | 100 приборов | 0.01 | 2821.67 | 2739.04 | 82.63 | 9.58 | 28.22 | 27.39 | 0.83 | 0.1 | 212 | 2.12 | 1.4 | 0.014
12 | прайс | Умывальник в комплекте с сифоном и подводками | компл | 1 | 219.5 |  |  |  | 219.5
13 | прайс | Смеситель локтевой | шт | 1 | 200 |  |  |  | 200
Электромонтажные работы
14 | ТЕРр67-08-02 | Смена светильников с люминесцентными лампами | 100 шт. | 0.03 | 24933.19 | 2233.94 | 3.25 | 1.09 | 748 | 67.02 | 0.1 | 0.03 | 163.3 | 4.899 | 0.08 | 0.0024
15 | ТЕРр67-09-01 | Смена выключателей | 100 шт. | 0.01 | 1161.37 | 311.37 |  |  | 11.61 | 3.11 |  |  | 24.1 | 0.241
16 | ТЕРр67-09-02 | Смена розеток | 100 шт. | 0.02 | 1161.37 | 311.37 |  |  | 23.23 | 6.23 |  |  | 24.1 | 0.482
Раздел 2. Кабинет № 14
17 | ТЕРр63-05-01 | Снятие обоев: простых и улучшенных | 100 м2 очищ.пов-сти | 0.453 | 115.23 | 115.23 |  |  | 52.2 | 52.2 |  |  | 10.4 | 4.7112
18 | ТЕР15-06-001-02 | Оклейка обоями стен по монолитной штукатурке и бетону: тиснеными и плотными | 100 м2 оклеиваемой | 0.453 | 3534.1 | 606.59 | 1.18 | 0.14 | 1600.95 | 274.79 | 0.53 | 0.06 | 46.95 | 21.2684 | 0.02 | 0.0091
19 | ТЕР15-04-005-03 | Окраска поливинилацетатными водоэмульсионными составами улучшенная по штукатурке стен | 100 м2 окраш.поверхности | 0.453 | 1707.53 | 547.4 | 12.43 | 0.27 | 773.51 | 247.97 | 5.63 | 0.12 | 42.9 | 19.4337 | 0.17 | 0.077
20 | ТЕРр62-16-02 | Окрашивание потолков ВД ранее окрашенных известковой или клеевой краской с расчисткой старой краски до 35 % | 100 м2 окраш.поверхности | 0.147 | 1450.43 | 319.19 | 8.71 | 1.37 | 213.21 | 46.92 | 1.28 | 0.2 | 25.95 | 3.8146 | 0.16 | 0.0235
21 | ТЕР09-03-050-01 | Монтаж стальных порожков шир.35-38 мм | 100 м плинтуса | 0.008 | 232.5 | 169.22 | 19.49 |  | 1.86 | 1.35 | 0.16 |  | 12.8 | 0.1024 | 0.05 | 0.0004
22 | Прайс | Порожек стальной шир.38 мм | 1м | 0.8 | 12.6 |  |  |  | 10.08
23 | ТЕР11-01-040-01 | Устройство плинтусов поливинилхлоридных на клее КН-2 | 100 м плинтусов | 0.016 | 686.99 | 124.87 | 2.32 |  | 10.99 | 2 | 0.04 |  | 8.99 | 0.1438 | 0.03 | 0.0005
24 | ТЕРр62-04-04 | Простая масляная окраска ранее окрашенных окон с подготовкой и расчисткой старой краски более 35 % Коэф-ты к позиции: с подоконной доской ПЗ=1,5 | 100 м2 окрашиваемой поверхности | 0.027 | 2743.59 | 1120.53 | 8.71 | 1.37 | 74.08 | 30.25 | 0.24 | 0.04 | 91.1 | 2.4597 | 0.16 | 0.0043
25 | ТЕРр62-33-01 | Окраска масляными составами ранее окрашенных поверхностей радиаторов и ребристых труб отопления за 1 раз | 100 м2 окраш.пов-ти | 0.007 | 960.17 | 623.25 | 0.77 |  | 6.72 | 4.36 | 0.01 |  | 50.02 | 0.3501 | 0.01 | 0.0001
26 | ТЕР15-04-025-06 | Улучшенная окраска масляными составами по дереву блоков, подготовленных под вторую окраску дверных Коэф-ты к позиции: окраска дверного блока в перегородках ПЗ=2,7 | 100 м2 окрашиваемой поверхности | 0.018 | 1421.06 | 335.53 | 1.95 | 0.14 | 25.58 | 6.04 | 0.04 |  | 25.97 | 0.4675 | 0.03 | 0.0005
Сантехнические работы
27 | ТЕРр65-06-24 | Смена санитарных приборов умывальников Коэф-ты к позиции: Новый коэффициент МАТ=0 | 100 приборов | 0.01 | 2821.67 | 2739.04 | 82.63 | 9.58 | 28.22 | 27.39 | 0.83 | 0.1 | 212 | 2.12 | 1.4 | 0.014
28 | прайс | Умывальник в комплекте с сифоном и подводками | компл | 1 | 219.5 |  |  |  | 219.5
29 | прайс | Смеситель локтевой | шт | 1 | 200 |  |  |  | 200
Электромонтажные работы
30 | ТЕРр67-08-02 | Смена светильников с люминесцентными лампами | 100 шт. | 0.02 | 24933.19 | 2233.94 | 3.25 | 1.09 | 498.66 | 44.68 | 0.07 | 0.02 | 163.3 | 3.266 | 0.08 | 0.0016
31 | ТЕРр67-09-01 | Смена выключателей | 100 шт. | 0.01 | 1161.37 | 311.37 |  |  | 11.61 | 3.11 |  |  | 24.1 | 0.241
32 | ТЕРр67-09-02 | Смена розеток | 100 шт. | 0.02 | 1161.37 | 311.37 |  |  | 23.23 | 6.23 |  |  | 24.1 | 0.482
Раздел 3. Кабинет № 13
33 | ТЕРр63-05-01 | Снятие обоев: простых и улучшенных | 100 м2 очищ.пов-сти | 0.455 | 115.23 | 115.23 |  |  | 52.43 | 52.43 |  |  | 10.4 | 4.732
34 | ТЕР15-06-001-02 | Оклейка обоями стен по монолитной штукатурке и бетону: тиснеными и плотными | 100 м2 оклеиваемой | 0.455 | 3534.1 | 606.59 | 1.18 | 0.14 | 1608.02 | 276 | 0.54 | 0.06 | 46.95 | 21.3622 | 0.02 | 0.0091
35 | ТЕР15-04-005-03 | Окраска поливинилацетатными водоэмульсионными составами улучшенная по штукатурке стен | 100 м2 окраш.пов-ти | 0.455 | 1707.53 | 547.4 | 12.43 | 0.27 | 776.93 | 249.07 | 5.66 | 0.12 | 42.9 | 19.5195 | 0.17 | 0.0774
36 | ТЕРр62-16-02 | Окрашивание потолков ВД ранее окрашенных известковой или клеевой краской с расчисткой старой краски до 35 % | 100 м2 окраш.поверхности | 0.168 | 1450.43 | 319.19 | 8.71 | 1.37 | 243.67 | 53.62 | 1.46 | 0.23 | 25.95 | 4.3596 | 0.16 | 0.0269
37 | ТЕР09-03-050-01 | Монтаж стальных порожков шир.35-38 мм | 100 м плинтуса | 0.008 | 232.5 | 169.22 | 19.49 |  | 1.86 | 1.35 | 0.16 |  | 12.8 | 0.1024 | 0.05 | 0.0004
38 | Прайс | Порожек стальной шир.38 мм | 1м | 0.8 | 12.6 |  |  |  | 10.08
39 | ТЕР11-01-040-01 | Устройство плинтусов поливинилхлоридных на клее КН-2 | 100 м плинтусов | 0.077 | 686.99 | 124.87 | 2.32 |  | 52.9 | 9.62 | 0.18 |  | 8.99 | 0.6922 | 0.03 | 0.0023
40 | ТЕРр62-04-04 | Простая масляная окраска ранее окрашенных окон с подготовкой и расчисткой старой краски более 35 % Коэф-ты к позиции: с подоконной доской ПЗ=1,5 | 100 м2 окрашиваемой поверхности | 0.027 | 2743.59 | 1120.53 | 8.71 | 1.37 | 74.08 | 30.25 | 0.24 | 0.04 | 91.1 | 2.4597 | 0.16 | 0.0043
41 | ТЕРр62-33-01 | Окраска масляными составами ранее окрашенных поверхностей радиаторов и ребристых труб отопления за 1 раз | 100 м2 окраш.поверхности | 0.007 | 960.17 | 623.25 | 0.77 |  | 6.72 | 4.36 | 0.01 |  | 50.02 | 0.3501 | 0.01 | 0.0001
42 | ТЕР15-04-025-06 | Улучшенная окраска масляными составами по дереву блоков, подготовленных под вторую окраску дверных Коэф-ты к позиции: окраска дверного блока в перегородках ПЗ=2,7 | 100 м2 окрашиваемой поверхности | 0.018 | 1421.06 | 335.53 | 1.95 | 0.14 | 25.58 | 6.04 | 0.04 |  | 25.97 | 0.4675 | 0.03 | 0.0005
Сантехнические работы
43 | ТЕРр65-06-24 | Смена санитарных приборов умывальников Коэф-ты к позиции: Новый коэффициент МАТ=0 | 100 приборов | 0.01 | 2821.67 | 2739.04 | 82.63 | 9.58 | 28.22 | 27.39 | 0.83 | 0.1 | 212 | 2.12 | 1.4 | 0.014
44 | прайс | Умывальник в комплекте с сифоном и подводками | компл | 1 | 219.5 |  |  |  | 219.5
45 | прайс | Смеситель локтевой | шт | 1 | 200 |  |  |  | 200
Электромонтажные работы
46 | ТЕРр67-08-02 | Смена светильников с люминесцентными лампами | 100 шт. | 0.03 | 24933.19 | 2233.94 | 3.25 | 1.09 | 748 | 67.02 | 0.1 | 0.03 | 163.3 | 4.899 | 0.08 | 0.0024
47 | ТЕРр67-09-01 | Смена выключателей | 100 шт. | 0.01 | 1161.37 | 311.37 |  |  | 11.61 | 3.11 |  |  | 24.1 | 0.241
48 | ТЕРр67-09-02 | Смена розеток | 100 шт. | 0.02 | 1161.37 | 311.37 |  |  | 23.23 | 6.23 |  |  | 24.1 | 0.482
Раздел 4. Кабинет № 28
49 | ТЕРр63-05-01 | Снятие обоев: простых и улучшенных | 100 м2 очищ.пов-сти | 0.448 | 115.23 | 115.23 |  |  | 51.62 | 51.62 |  |  | 10.4 | 4.6592
50 | ТЕР15-06-001-02 | Оклейка обоями стен по монолитной штукатурке и бетону: тиснеными и плотными | 100 м2 оклеиваемой | 0.448 | 3534.1 | 606.59 | 1.18 | 0.14 | 1583.28 | 271.75 | 0.53 | 0.06 | 46.95 | 21.0336 | 0.02 | 0.009
51 | ТЕР15-04-005-03 | Окраска поливинилацетатными водоэмульсионными составами улучшенная по штукатурке стен | 100 м2 окраш.поверхности | 0.448 | 1707.53 | 547.4 | 12.43 | 0.27 | 764.97 | 245.24 | 5.57 | 0.12 | 42.9 | 19.2192 | 0.17 | 0.0762
52 | ТЕРр62-16-02 | Окрашивание потолков ВД ранее окрашенных известковой или клеевой краской с расчисткой старой краски до 35 % | 100 м2 окрашиваемой пов-сти | 0.184 | 1450.43 | 319.19 | 8.71 | 1.37 | 266.88 | 58.73 | 1.6 | 0.25 | 25.95 | 4.7748 | 0.16 | 0.0294
53 | ТЕР09-03-050-01 | Монтаж стальных порожков шир.35-38 мм | 100 м плинтуса | 0.008 | 232.5 | 169.22 | 19.49 |  | 1.86 | 1.35 | 0.16 |  | 12.8 | 0.1024 | 0.05 | 0.0004
54 | Прайс | Порожек стальной шир.38 мм | 1м | 0.8 | 12.6 |  |  |  | 10.08
55 | ТЕР11-01-040-01 | Устройство плинтусов поливинилхлоридных на клее КН-2 | 100 м плинтусов | 0.077 | 686.99 | 124.87 | 2.32 |  | 52.9 | 9.62 | 0.18 |  | 8.99 | 0.6922 | 0.03 | 0.0023
56 | ТЕРр56-06-01 | Ремонт створок | 100 шт. форточек | 0.02 | 1379.15 | 1253.91 | 2.32 |  | 27.58 | 25.08 | 0.05 |  | 91.66 | 1.8332 | 0.03 | 0.0006
57 | ТЕРр62-04-04 | Простая масляная окраска ранее окрашенных окон с подготовкой и расчисткой старой краски более 35 % Коэф-ты к позиции: с подоконной доской ПЗ=1,5 | 100 м2 окрашиваемой поверхности | 0.054 | 2743.59 | 1120.53 | 8.71 | 1.37 | 148.15 | 60.51 | 0.47 | 0.07 | 91.1 | 4.9194 | 0.16 | 0.0086
58 | ТЕРр62-33-01 | Окраска масляными составами ранее окрашенных поверхностей радиаторов и ребристых труб отопления за 1 раз | 100 м2 окраш.поверхности | 0.016 | 960.17 | 623.25 | 0.77 |  | 15.36 | 9.97 | 0.01 |  | 50.02 | 0.8003 | 0.01 | 0.0002
59 | ТЕР15-04-025-06 | Улучшенная окраска масляными составами по дереву блоков, подготовленных под вторую окраску дверных Коэф-ты к позиции: окраска дверного блока в перегородках ПЗ=2,7 | 100 м2 окрашиваемой поверхности | 0.018 | 1421.06 | 335.53 | 1.95 | 0.14 | 25.58 | 6.04 | 0.04 |  | 25.97 | 0.4675 | 0.03 | 0.0005
Сантехнические работы
60 | ТЕРр65-06-24 | Смена санитарных приборов умывальников Коэф-ты к позиции: Новый коэффициент МАТ=0 | 100 приборов | 0.01 | 2821.67 | 2739.04 | 82.63 | 9.58 | 28.22 | 27.39 | 0.83 | 0.1 | 212 | 2.12 | 1.4 | 0.014
61 | прайс | Умывальник в комплекте с сифоном и подводками | компл | 1 | 219.5 |  |  |  | 219.5
62 | прайс | Смеситель локтевой | шт | 1 | 200 |  |  |  | 200
Электромонтажные работы
63 | ТЕРр67-08-02 | Смена светильников с люминесцентными лампами | 100 шт. | 0.03 | 24933.19 | 2233.94 | 3.25 | 1.09 | 748 | 67.02 | 0.1 | 0.03 | 163.3 | 4.899 | 0.08 | 0.0024
64 | ТЕРр67-09-01 | Смена выключателей | 100 шт. | 0.01 | 1161.37 | 311.37 |  |  | 11.61 | 3.11 |  |  | 24.1 | 0.241
65 | ТЕРр67-09-02 | Смена розеток | 100 шт. | 0.02 | 1161.37 | 311.37 |  |  | 23.23 | 6.23 |  |  | 24.1 | 0.482
Раздел 5. Кабинет № 29
66 | ТЕРр63-05-01 | Снятие обоев: простых и улучшенных | 100 м2 очищ.пов-сти | 0.3 | 115.23 | 115.23 |  |  | 34.57 | 34.57 |  |  | 10.4 | 3.12
67 | ТЕР15-06-001-02 | Оклейка обоями стен по монолитной штукатурке и бетону: тиснеными и плотными | 100 м2 оклеиваемой | 0.3 | 3534.1 | 606.59 | 1.18 | 0.14 | 1060.23 | 181.98 | 0.35 | 0.04 | 46.95 | 14.085 | 0.02 | 0.006
68 | ТЕР15-04-005-03 | Окраска поливинилацетатными водоэмульсионными составами улучшенная по штукатурке стен | 100 м2 окраш.пов-сти | 0.3 | 1707.53 | 547.4 | 12.43 | 0.27 | 512.26 | 164.22 | 3.73 | 0.08 | 42.9 | 12.87 | 0.17 | 0.051
69 | ТЕРр62-16-02 | Окрашивание потолков ВД ранее окрашенных известковой или клеевой краской с расчисткой старой краски до 35 % | 100 м2 окраш.поверхности | 0.092 | 1450.43 | 319.19 | 8.71 | 1.37 | 133.44 | 29.37 | 0.8 | 0.13 | 25.95 | 2.3874 | 0.16 | 0.0147
70 | ТЕР09-03-050-01 | Монтаж стальных порожков шир.35-38 мм | 100 м плинтуса | 0.008 | 232.5 | 169.22 | 19.49 |  | 1.86 | 1.35 | 0.16 |  | 12.8 | 0.1024 | 0.05 | 0.0004
71 | Прайс | Порожек стальной шир.38 мм | 1м | 0.8 | 12.6 |  |  |  | 10.08
72 | ТЕР11-01-040-01 | Устройство плинтусов поливинилхлоридных на клее КН-2 | 100 м плинтусов | 0.1 | 686.99 | 124.87 | 2.32 |  | 68.7 | 12.49 | 0.23 |  | 8.99 | 0.899 | 0.03 | 0.003
73 | ТЕРр56-06-01 | Ремонт створок | 100 шт. форточек | 0.02 | 1379.15 | 1253.91 | 2.32 |  | 27.58 | 25.08 | 0.05 |  | 91.66 | 1.8332 | 0.03 | 0.0006
74 | ТЕРр62-04-04 | Простая масляная окраска ранее окрашенных окон с подготовкой и расчисткой старой краски более 35 % Коэф-ты к позиции: с подоконной доской ПЗ=1,5 | 100 м2 окрашиваемой поверхности | 0.027 | 2743.59 | 1120.53 | 8.71 | 1.37 | 74.08 | 30.25 | 0.24 | 0.04 | 91.1 | 2.4597 | 0.16 | 0.0043
75 | ТЕРр62-33-01 | Окраска масляными составами ранее окрашенных поверхностей радиаторов и ребристых труб отопления за 1 раз | 100 м2 окраш.поверхности | 0.007 | 960.17 | 623.25 | 0.77 |  | 6.72 | 4.36 | 0.01 |  | 50.02 | 0.3501 | 0.01 | 0.0001
76 | ТЕР15-04-025-06 | Улучшенная окраска масляными составами по дереву блоков, подготовленных под вторую окраску дверных Коэф-ты к позиции: окраска дверного блока в перегородках ПЗ=2,7 | 100 м2 окрашиваемой поверхности | 0.018 | 1421.06 | 335.53 | 1.95 | 0.14 | 25.58 | 6.04 | 0.04 |  | 25.97 | 0.4675 | 0.03 | 0.0005
Сантехнические работы
77 | ТЕРр65-06-24 | Смена санитарных приборов умывальников Коэф-ты к позиции: Новый коэффициент МАТ=0 | 100 приборов | 0.01 | 2821.67 | 2739.04 | 82.63 | 9.58 | 28.22 | 27.39 | 0.83 | 0.1 | 212 | 2.12 | 1.4 | 0.014
78 | прайс | Умывальник в комплекте с сифоном и подводками | компл | 1 | 219.5 |  |  |  | 219.5
79 | прайс | Смеситель локтевой | шт | 1 | 200 |  |  |  | 200
Электромонтажные работы
80 | ТЕРр67-09-01 | Смена выключателей | 100 шт. | 0.01 | 1161.37 | 311.37 |  |  | 11.61 | 3.11 |  |  | 24.1 | 0.241
81 | ТЕРр67-09-02 | Смена розеток | 100 шт. | 0.02 | 1161.37 | 311.37 |  |  | 23.23 | 6.23 |  |  | 24.1 | 0.482
Итого прямые затраты по смете в ценах 2001г. | [8 empty] | 18741.25 | 3730.97 | 45.23 | 2.83 |  | 292.7 |  | 0.67
Итого прямые затраты по смете с учетом коэффициентов к итогам | [8 empty] | 86682.06 | 26601.81 | 169.14 | 20.18 |  | 292.7 |  | 0.67
Накладные расходы | [8 empty] | 22864.36
Сметная прибыль | [8 empty] | 13388.52
Итоги по смете:
Итоги по Строительным работам
Стекольные, обойные и облицовочные работы:
Итого Поз. 1, 22, 24, 44, 46, 66, 68, 89, 91 | [8 empty] | 190.82 | 190.82 |  |  |  | 17.22
Всего с учетом " ОЗП=7,13; ЭМ=3,74; ЗПМ=7,13; МАТ=4,05" | [8 empty] | 1360.55 | 1360.55 |  |  |  | 17.22
Накладные расходы 77%*0,94 ФОТ (от 1 360,55) | [8 empty] | 984.77
Сметная прибыль 50% ФОТ (от 1 360,55) | [8 empty] | 680.28
Итого c накладными и см. прибылью | [8 empty] | 3025.6 |  |  |  |  | 17.22
Отделочные работы:
Итоги по Поз. 2-3.1, 4, 14, 23, 24.1, 25-26, 36, 45, 47-48, 58, 67, 68.1, 69-70, 81, 90, 91.1, 92-93, 104 НР 105%*0,846 ФОТ; СП 55%*0,85 ФОТ
Итого Поз. 2-3.1, 4, 14, 23, 24.1, 25-26, 36, 45, 47-48, 58, 67, 68.1, 69-70, 81, 90, 91.1, 92-93, 104 | [8 empty] | 9870.69 | 2287.17 | 30.42 | 0.87 |  | 178.23 |  | 0.42
Всего с учетом " ОЗП=7,13; ЭМ=3,74; ЗПМ=7,13; МАТ=4,05" | [8 empty] | 46765.82 | 16307.52 | 113.77 | 6.2 |  | 178.23 |  | 0.42
Накладные расходы 105%*0,846 ФОТ (от 16 313,72) | [8 empty] | 14491.48
Сметная прибыль 55%*0,85 ФОТ (от 16 313,72) | [8 empty] | 7626.66
Итого c накладными и см. прибылью | [8 empty] | 68883.96 |  |  |  |  | 178.23 |  | 0.42
Итоги по Поз. 46.1 НР 105%*0,846 ФОТ; СП 55% ФОТ
Итого Поз. 46.1 | [8 empty] | 1608.02 | 276 | 0.54 | 0.06 |  | 21.36 |  | 0.01
Всего с учетом " ОЗП=7,13; ЭМ=3,74; ЗПМ=7,13; МАТ=4,05" | [8 empty] | 7362.39 | 1967.88 | 2.02 | 0.43 |  | 21.36 |  | 0.01
Накладные расходы 105%*0,846 ФОТ (от 1 968,31) | [8 empty] | 1748.45
Сметная прибыль 55% ФОТ (от 1 968,31) | [8 empty] | 1082.57
Итого c накладными и см. прибылью | [8 empty] | 10193.41 |  |  |  |  | 21.36 |  | 0.01
Итого | [8 empty] | 79077.37 |  |  |  |  | 199.59 |  | 0.43
Малярные работы:
Итого Поз. 5, 11-12, 27, 33-34, 49, 55-56, 71, 78-79, 94, 101-102 | [8 empty] | 1603.54 | 454.7 | 8.18 | 1.29 |  | 36.94 |  | 0.15
Всего с учетом " ОЗП=7,13; ЭМ=3,74; ЗПМ=7,13; МАТ=4,05" | [8 empty] | 7440.45 | 3242.01 | 30.59 | 9.2 |  | 36.94 |  | 0.15
Накладные расходы 80%*0,94 ФОТ (от 3 251,21) | [8 empty] | 2444.91
Сметная прибыль 50% ФОТ (от 3 251,21) | [8 empty] | 1625.61
Итого c накладными и см. прибылью | [8 empty] | 11510.97 |  |  |  |  | 36.94 |  | 0.15
Полы:
Итоги по Поз. 7, 29, 32, 51, 73, 76, 96, 99 НР 123%*0,846 ФОТ; СП 75%*0,85 ФОТ
Итого Поз. 7, 29, 32, 51, 73, 76, 96, 99 | [8 empty] | 132.59 | 24.11 | 0.45 |  |  | 1.74 |  | 0.01
Всего с учетом " ОЗП=7,13; ЭМ=3,74; ЗПМ=7,13; МАТ=4,05" | [8 empty] | 611.1 | 171.9 | 1.68 |  |  | 1.74 |  | 0.01
Накладные расходы 123%*0,846 ФОТ (от 171,90) | [8 empty] | 178.88
Сметная прибыль 75%*0,85 ФОТ (от 171,90) | [8 empty] | 109.59
Итого c накладными и см. прибылью | [8 empty] | 899.57 |  |  |  |  | 1.74 |  | 0.01
Итоги по Поз. 10, 54 НР 123%*0,846 ФОТ; СП 75% ФОТ
Итого Поз. 10, 54 | [8 empty] | 65.27 | 11.87 | 0.22 |  |  | 0.85
Всего с учетом " ОЗП=7,13; ЭМ=3,74; ЗПМ=7,13; МАТ=4,05" | [8 empty] | 300.83 | 84.63 | 0.82 |  |  | 0.85
Накладные расходы 123%*0,846 ФОТ (от 84,63) | [8 empty] | 88.07
Сметная прибыль 75% ФОТ (от 84,63) | [8 empty] | 63.47
Итого c накладными и см. прибылью | [8 empty] | 452.37 |  |  |  |  | 0.85
Итого | [8 empty] | 1351.94 |  |  |  |  | 2.59 |  | 0.01
Строительные металлические конструкции:
Итоги по Поз. 8, 30, 52, 74, 97 НР 90%*0,846 ФОТ; СП 85%*0,85 ФОТ
Итого Поз. 8, 30, 52, 74, 97 | [8 empty] | 9.3 | 6.75 | 0.8 |  |  | 0.51
Всего с учетом " ОЗП=7,13; ЭМ=3,74; ЗПМ=7,13; МАТ=4,05" | [8 empty] | 58.21 | 48.13 | 2.99 |  |  | 0.51
Накладные расходы 90%*0,846 ФОТ (от 48,13) | [8 empty] | 36.65
Сметная прибыль 85%*0,85 ФОТ (от 48,13) | [8 empty] | 34.77
Итого c накладными и см. прибылью | [8 empty] | 129.63 |  |  |  |  | 0.51
Итого | [8 empty] | 333.75 |  |  |  |  | 0.51
Внутренние санитарно-технические работы: смена труб:
Итого Поз. 16, 38, 60, 83, 106 | [8 empty] | 141.1 | 136.95 | 4.15 | 0.5 |  | 10.6 |  | 0.07
Всего с учетом " ОЗП=7,13; ЭМ=3,74; ЗПМ=7,13; МАТ=4,05" | [8 empty] | 991.97 | 976.45 | 15.52 | 3.57 |  | 10.6 |  | 0.07
Накладные расходы 103%*0,94 ФОТ (от 980,02) | [8 empty] | 948.86
Сметная прибыль 60% ФОТ (от 980,02) | [8 empty] | 588.01
Итого c накладными и см. прибылью | [8 empty] | 2528.84 |  |  |  |  | 10.6 |  | 0.07
Проемы:
Итого Поз. 77, 100 | [8 empty] | 55.16 | 50.16 | 0.1 |  |  | 3.67
Всего с учетом " ОЗП=7,13; ЭМ=3,74; ЗПМ=7,13; МАТ=4,05" | [8 empty] | 377.86 | 357.64 | 0.37 |  |  | 3.67
Накладные расходы 82%*0,94 ФОТ (от 357,64) | [8 empty] | 275.67
Сметная прибыль 62% ФОТ (от 357,64) | [8 empty] | 221.74
Итого c накладными и см. прибылью | [8 empty] | 875.27 |  |  |  |  | 3.67
Итого | [8 empty] | 107198.62 |  |  |  |  | 271.12 |  | 0.66
Итоги по Монтажным работам
Итого Поз. 19-21, 41-43, 63-65, 86-88, 109-110 | [8 empty] | 2916.86 | 292.44 | 0.37 | 0.11 |  | 21.58 |  | 0.01
Всего с учетом " ОЗП=7,13; ЭМ=3,74; ЗПМ=7,13; МАТ=4,05" | [8 empty] | 12713.88 | 2085.1 | 1.38 | 0.78 |  | 21.58 |  | 0.01
Накладные расходы 85%*0,94 ФОТ (от 2 085,88) | [8 empty] | 1666.62
Сметная прибыль 65% ФОТ (от 2 085,88) | [8 empty] | 1355.82
Итого c накладными и см. прибылью | [8 empty] | 15736.32 |  |  |  |  | 21.58 |  | 0.01
Итого | [8 empty] | 122934.94 |  |  |  |  | 292.7 |  | 0.67
НДС 18% | [8 empty] | 22128.29
ВСЕГО по смете | [8 empty] | 145063.23 |  |  |  |  | 292.7 |  | 0.67
Составил
Проверил