## Ресурсная смета
| СОГЛАСОВАНО: | [5 empty] | УТВЕРЖДАЮ:
| Подрядчик | [5 empty] | Директор МУ "Пермблагоустройство"
| ________________________ | [5 empty] | ________________________И.А. Денисов
| "______ " _______________2010г. | [5 empty] | "______ " _______________2010г.
Капитальный ремонт ул. Петропавловская от ул.Попова до ул.Куйбышева
(наименование стройки)
ЛОКАЛЬНЫЙ РЕСУРСНЫЙ СМЕТНЫЙ РАСЧЕТ №
(локальная смета)
| на | Дорожная одежда
(наименование работ и затрат, наименование объекта)
Основание:
|  | Сметная стоимость строительных работ _______________________________________________________________________________________________ |  | ___________________________9144,948 |  | тыс.руб.
|  | Средства на оплату труда _______________________________________________________________________________________________ |  | ___________________________285,059 |  | тыс.руб.
|  | Сметная трудоемкость _______________________________________________________________________________________________ |  | _______________________________________________________________________________________________2430,2 |  | чел.час
Составлен(а) в текущих (прогнозных) ценах по состоянию на 2 квартал 2010 г.
№ пп | Обоснование | Наименование | Ед. изм. | Кол. |  | Сметная стоимость в текущих (прогнозных) ценах, руб.
|  |  |  | на ед. | всего | на ед. | общая | В том числе
[8 empty] | Осн.З/п | Эк.Маш. | З/пМех | Мат
1 | 2 | 3 | 4 | 5 | 6 | 7 | 8 | 9 | 10 | 11 | 12
Раздел 1. Поезжая часть
1 | ГЭСН27-03-010-01 | Разборка бортовых камней: на бетонном основании | 100 м |  | 7.81 | 6559.38 | 51229 | 51229
|  | Затраты труда рабочих (ср 2,3) | чел.час | 76.7 | 599.03 | 85.52 | 51228.76 | 51228.76
2 | СЦП1-3-26 | Погрузочные работы при автомобильных перевозках: Мусор строительный | за т груза |  | 74.97 | 10.11 | 758 |  |  |  | 758
3 | СЦП3-3-25-1 | Перевозка навалочных грузов автомобилями-самосвалами (работающими вне карьеров), расстояние перевозки 25 км: класс груза 1 | 1 т |  | 74.97 | 125.19 | 9385 |  |  |  | 9385
4 | ГЭСН01-01-013-01 | Разработка грунта с погрузкой на автомобили-самосвалы экскаваторами с ковшом вместимостью 1 (1-1,2) м3, группа грунтов: 1 | 1000 м3 грунта |  | 0.195 | 12796.11 | 2495 | 104 | 2389 | 803 | 2
|  | Затраты труда рабочих (ср 2) | чел.час | 6.4 | 1.25 | 83.11 | 103.72 | 103.72
|  | Затраты труда машинистов | чел.час | 32.72 | 6.38 | 125.93 | 803.48 |  |  | 803.48
| 1. 060249 | Экскаваторы одноковшовые дизельные на гусеничном ходу при работе на других видах строительства: 1 м3 | маш.-ч | 14.16 | 2.76 | 455.57 | 1257.92 |  | 1257.92
| 2. 070149 | Бульдозеры при работе на других видах строительства 79 кВт (108 л.с.) | маш.-ч | 4.4 | 0.86 | 381.98 | 327.74 |  | 327.74
| 3. 408-9080 | Щебень | м3 | 0.03 | 0.00585 | 406.56 | 2.38 |  |  |  | 2.38
5 | СЦП3-3-25-1 | Перевозка навалочных грузов автомобилями-самосвалами (работающими вне карьеров), расстояние перевозки 25 км: класс груза 1 | 1 т |  | 273 | 125.19 | 34177 |  |  |  | 34177
6 | ГЭСН01-02-005-01 | Уплотнение грунта пневматическими трамбовками, группа грунтов: 1, 2 | 100 м3 уплотненного грунта |  | 0.78 | 2627.5 | 2049 | 891 | 1158 | 299
|  | Затраты труда рабочих (ср 3) | чел.час | 12.53 | 9.77 | 91.15 | 890.85 | 890.85
|  | Затраты труда машинистов | чел.час | 3.04 | 2.37 | 125.93 | 298.61 |  |  | 298.61
| 1. 050102 | Компрессоры передвижные с двигателем внутреннего сгорания давлением до 686 кПа (7 ат) 5 м3/мин | маш.-ч | 3.04 | 2.37 | 280.27 | 664.58 |  | 664.58
| 2. 331101 | Трамбовки пневматические | маш.-ч | 12.18 | 9.5 | 20.57 | 195.42 |  | 195.42
7 | ГЭСН27-04-011-01 | Устройство оснований из отвальных доменных шлаков: однослойных толщиной 10 см | 1000 м2 основания |  | 0.39 | 126190.12 | 49214 | 1415 | 11635 | 1987 | 36164
|  | Затраты труда рабочих (ср 2,1) | чел.час | 43.23 | 16.86 | 83.91 | 1414.7 | 1414.7
|  | Затраты труда машинистов | чел.час | 40.45 | 15.78 | 125.93 | 1986.61 |  |  | 1986.61
| 1. 030101 | Автопогрузчики грузоподъемностью 5 т | маш.-ч | 5.38 | 2.1 | 406.68 | 853.3 |  | 853.3
| 2. 120202 | Автогрейдеры среднего типа 99 (135) кВт (л. с.) | маш.-ч | 2.01 | 0.78 | 744.01 | 583.23 |  | 583.23
| 3. 120907 | Катки дорожные самоходные гладкие 13 т | маш.-ч | 26.9 | 10.49 | 627.41 | 6582.16 |  | 6582.16
| 4. 120911 | Катки дорожные самоходные на пневмоколесном ходу 30 т | маш.-ч | 3.42 | 1.33 | 794.34 | 1059.49 |  | 1059.49
| 5. 121601 | Машины поливомоечные 6000 л | маш.-ч | 2.74 | 1.07 | 533.48 | 570.08 |  | 570.08
| 6. 409-9013 | Шлаки металлургические пористые: мартеновский и отвальный доменный | м3 | 153 | 59.67 | 530.19 | 31636.44 |  |  |  | 31636.44
| 7. 409-9037 | Щебень шлаковый доменный и сталеплавильный для дорожного строительства класса 1 фракции 10-20 мм | м3 | 20.4 | 7.956 | 548.29 | 4362.2 |  |  |  | 4362.2
| 8. 411-0001 | Вода | м3 | 18.2 | 7.098 | 23.38 | 165.95 |  |  |  | 165.95
8 | ГЭСН27-02-010-04 | Установка бортовых камней природных: при других видах покрытий | 100 м бортового камня |  | 7.81 | 27066.5 | 211389 | 75543 | 3754 | 708 | 132092
|  | Затраты труда рабочих (ср 2,7) | чел.час | 109 | 851.29 | 88.74 | 75543.47 | 75543.47
|  | Затраты труда машинистов | чел.час | 0.72 | 5.62 | 125.93 | 708.13 |  |  | 708.13
| 1. 021141 | Краны на автомобильном ходу на других видах строительства (кроме магистральных трубопроводов) 10 т | маш.-ч | 0.68 | 5.31 | 550.38 | 2922.97 |  | 2922.97
| 2. 400001 | Автомобили бортовые, грузоподъемность до 5 т | маш.-ч | 0.04 | 0.31 | 393.63 | 123.01 |  | 123.01
| 3. 101-1805 | Гвозди строительные | т | 0.001 | 0.00781 | 34141.06 | 266.63 |  |  |  | 266.63
| 4. 102-0038 | Пиломатериалы хвойных пород. Брусья необрезные длиной 4-6,5 м, все ширины, толщиной 100, 125 мм, IV сорта | м3 | 0.17 | 1.328 | 1639.78 | 2177.12 |  |  |  | 2177.12
| 5. 401-0006 | Бетон тяжелый, класс В 15 (М200) | м3 | 5.9 | 46.08 | 2788.21 | 128477.94 |  |  |  | 128477.94
| 6. 402-0004 | Раствор готовый кладочный цементный М 100 | м3 | 0.06 | 0.4686 | 2496.95 | 1170.09 |  |  |  | 1170.09
Уд | 7. 413-9010 | Камни бортовые | м | 100 | 781 | 1201.98 | 938746.38 |  |  |  | 938746.38
9 |  | Камни бортовые из горных пород, марка 1ГП | мп |  | 781 | 1201.98 | 938746 |  |  |  | 938746
10 | ГЭСН27-03-009-03 | Срезка поверхностного слоя асфальтобетонных дорожных покрытий методом холодного фрезерования при ширине барабана фрезы 2000 мм, толщина слоя: 5 см | 100 м2 |  | 73 | 5970.29 | 435831 | 8916 | 422648 | 19581 | 4267
|  | Затраты труда рабочих (ср 3) | чел.час | 1.34 | 97.82 | 91.15 | 8916.22 | 8916.22
|  | Затраты труда машинистов | чел.час | 2.13 | 155.49 | 125.93 | 19580.79 |  |  | 19580.79
| 1. 121601 | Машины поливомоечные 6000 л | маш.-ч | 0.71 | 51.83 | 533.48 | 27650.21 |  | 27650.21
| 2. 122222 | Установка холодного фрезерования шириной барабана 2000 мм | маш.-ч | 0.71 | 51.83 | 6789.15 | 351881.9 |  | 351881.9
| 3. 400051 | Автомобили-самосвалы грузоподъемностью до 7 т | маш.-ч | 0.71 | 51.83 | 454.09 | 23535.2 |  | 23535.2
| 4. 411-0001 | Вода | м3 | 2.5 | 182.5 | 23.38 | 4266.85 |  |  |  | 4266.85
11 | СЦП3-3-10-1 | Перевозка навалочных грузов автомобилями-самосвалами (работающими вне карьеров), расстояние перевозки 10 км: класс груза 1 | 1 т |  | 415.41 | 57.42 | 23853 |  |  |  | 23853
12 | ГЭСН27-06-026-01 | Розлив вяжущих материалов | 1 т |  | 5.84 | 9739.95 | 56881 |  | 1454 | 485 | 55427
|  | Затраты труда машинистов | чел.час | 0.66 | 3.85 | 125.93 | 485.36 |  |  | 485.36
| 1. 120101 | Автогудронаторы 3500 л | маш.-ч | 0.33 | 1.93 | 502.54 | 968.51 |  | 968.51
З | 2. 101-1556 | Битумы нефтяные дорожные марки БНД-60/90 | т | 1.03 | 6.015 | 9214.56 | 55427.44 |  |  |  | 55427.44
Уд | 3. 101-9010 | Битум | т | 1.03 | 6.015
13 | ГЭСН27-03-004-01 | Устройство выравнивающего слоя из асфальтобетонной смеси: с применением укладчиков асфальтобетона | 100 т смеси |  | 5.08 | 227356.95 | 1154973 | 11520 | 81963 | 13754 | 1061490
|  | Затраты труда рабочих (ср 4,1) | чел.час | 21.77 | 110.59 | 104.17 | 11520.32 | 11520.32
|  | Затраты труда машинистов | чел.час | 21.5 | 109.22 | 125.93 | 13754.1 |  |  | 13754.1
| 1. 120906 | Катки дорожные самоходные гладкие 8 т | маш.-ч | 4.18 | 21.23 | 394.56 | 8378.24 |  | 8378.24
| 2. 120907 | Катки дорожные самоходные гладкие 13 т | маш.-ч | 13.57 | 68.94 | 627.41 | 43250.87 |  | 43250.87
| 3. 121601 | Машины поливомоечные 6000 л | маш.-ч | 0.36 | 1.83 | 533.48 | 975.61 |  | 975.61
| 4. 122000 | Укладчики асфальтобетона | маш.-ч | 3.39 | 17.22 | 906.09 | 15603.98 |  | 15603.98
| 5. 101-0322 | Керосин для технических целей марок КТ-1, КТ-2 | т | 0.005 | 0.0254 | 21399.26 | 543.56 |  |  |  | 543.56
| 6. 101-9010 | Битум | т | 0.074 | 0.3759 | 7410.73 | 2785.82 |  |  |  | 2785.82
З | 7. 410-0021-1 | Смеси асфальтобетонные дорожные, аэродромные и асфальтобетон (горячие и теплые для пористого асфальтобетона щебеночные и гравийные), марка I | т | 101 | 513.1 | 2062.37 | 1058160.8 |  |  |  | 1058160.8
Уд | 8. 410-9010 | Смесь асфальтобетонная | т | 101 | 513.1
14 | ГЭСН27-06-026-01 | Розлив вяжущих материалов | 1 т |  | 2.92 | 9739.95 | 28441 |  | 727 | 243 | 27714
|  | Затраты труда машинистов | чел.час | 0.66 | 1.93 | 125.93 | 242.68 |  |  | 242.68
| 1. 120101 | Автогудронаторы 3500 л | маш.-ч | 0.33 | 0.96 | 502.54 | 484.25 |  | 484.25
З | 2. 101-1556 | Битумы нефтяные дорожные марки БНД-60/90 | т | 1.03 | 3.008 | 9214.56 | 27713.72 |  |  |  | 27713.72
Уд | 3. 101-9010 | Битум | т | 1.03 | 3.008
15 | ГЭСН27-06-020-01 | Устройство покрытия толщиной 4 см из горячих асфальтобетонных смесей плотных мелкозернистых типа АБВ, плотность каменных материалов: 2,5-2,9 т/м3 | 1000 м2 покрытия |  | 7.3 | 285971.69 | 2087593 | 28697 | 104612 | 17577 | 1954284
|  | Затраты труда рабочих (ср 4) | чел.час | 38.3 | 279.59 | 102.64 | 28697.1 | 28697.1
|  | Затраты труда машинистов | чел.час | 19.12 | 139.58 | 125.93 | 17576.79 |  |  | 17576.79
| 1. 021141 | Краны на автомобильном ходу на других видах строительства (кроме магистральных трубопроводов) 10 т | маш.-ч | 0.03 | 0.22 | 550.38 | 120.52 |  | 120.52
| 2. 120500 | Гудронаторы ручные | маш.-ч | 1.4 | 10.22 | 5.66 | 57.82 |  | 57.82
| 3. 120906 | Катки дорожные самоходные гладкие 8 т | маш.-ч | 3.96 | 28.91 | 394.56 | 11405.96 |  | 11405.96
| 4. 120907 | Катки дорожные самоходные гладкие 13 т | маш.-ч | 11.51 | 84.02 | 627.41 | 52716.88 |  | 52716.88
| 5. 121601 | Машины поливомоечные 6000 л | маш.-ч | 0.39 | 2.85 | 533.48 | 1518.84 |  | 1518.84
| 6. 122000 | Укладчики асфальтобетона | маш.-ч | 3.19 | 23.29 | 906.09 | 21100.14 |  | 21100.14
| 7. 400001 | Автомобили бортовые, грузоподъемность до 5 т | маш.-ч | 0.04 | 0.29 | 393.63 | 114.98 |  | 114.98
| 8. 101-0782 | Поковки из квадратных заготовок массой 1,8 кг | т | 0.0062 | 0.04526 | 35293.45 | 1597.39 |  |  |  | 1597.39
| 9. 101-9010 | Битум | т | 0.0108 | 0.07884 | 7410.73 | 584.29 |  |  |  | 584.29
| 10. 102-0025 | Пиломатериалы хвойных пород. Бруски обрезные длиной 4-6,5м, шириной 75-150мм, толщиной 40-75 мм, III сорта | м3 | 0.15 | 1.095 | 4110.73 | 4501.25 |  |  |  | 4501.25
З | 11. 410-0049,01 | Щебеночно-мастичный асфальтобетон ЩМА-15 | т | 96.6 | 705.2 | 2761.85 | 1947601.38 |  |  |  | 1947601.38
Уд | 12. 410-9010 | Смесь асфальтобетонная | т | 96.6 | 705.2
16 | ГЭСН27-06-021-01 | При изменении толщины покрытия на 0,5 см добавлять или исключать: к норме 27-06-020-1 КОЭФ. К ПОЗИЦИИ: ПЗ=2 (ОЗП=2; ЭМ=2 к расх.; ЗПМ=2; МАТ=2 к расх.; ТЗ=2; ТЗМ=2) | 1000 м2 покрытия |  | 7.3 | 66878.06 | 488210 | 135 | 15 |  | 488060
|  | Затраты труда рабочих (ср 4) | чел.час | 0.18 | 1.31 | 102.64 | 134.9 | 134.9
| 1. 120500 | Гудронаторы ручные | маш.-ч | 0.36 | 2.63 | 5.66 | 14.89 |  | 14.89
| 2. 101-9010 | Битум | т | 0.0028 | 0.02044 | 7410.73 | 151.55 |  |  |  | 151.55
З | 3. 410-0049,01 | Щебеночно-мастичный асфальтобетон ЩМА-15 | т | 24.2 | 176.7 | 2761.85 | 487908.49 |  |  |  | 487908.49
Уд | 4. 410-9010 | Смесь асфальтобетонная | т | 24.2 | 176.7
Раздел 2. Устройство тротуаров
17 | ГЭСН27-06-026-01 | Розлив вяжущих материалов | 1 т |  | 0,1911 с*100*0,5/1000 | 9739.95 | 1861 |  | 48 | 16 | 1813
|  | Затраты труда машинистов | чел.час | 0.66 | 0.13 | 125.93 | 15.88 |  |  | 15.88
| 1. 120101 | Автогудронаторы 3500 л | маш.-ч | 0.33 | 0.06 | 502.54 | 31.69 |  | 31.69
З | 2. 101-1556 | Битумы нефтяные дорожные марки БНД-60/90, БНД-90/130 | т | 1.03 | 0.1968 | 9214.56 | 1813.73 |  |  |  | 1813.73
Уд | 3. 101-9010 | Битум | т | 1.03 | 0.1968
18 | ГЭСН27-07-001-01 | Устройство асфальтобетонных покрытий дорожек и тротуаров однослойных из литой мелкозернистой асфальто-бетонной смеси толщиной 3 см | 100 м2 покрытия |  | 3.822 | 16950.4 | 64784 | 5732 | 1277 | 34 | 57775
|  | Затраты труда рабочих (ср 3,7) | чел.час | 15.12 | 57.79 | 99.19 | 5732.04 | 5732.04
|  | Затраты труда машинистов | чел.час | 0.07 | 0.27 | 125.93 | 33.71 |  |  | 33.71
| 1. 021141 | Краны на автомобильном ходу на других видах строительства (кроме магистральных трубопроводов) 10 т | маш.-ч | 0.02 | 0.08 | 550.38 | 42.08 |  | 42.08
| 2. 030101 | Автопогрузчики грузоподъемностью 5 т | маш.-ч | 0.03 | 0.11 | 406.68 | 46.63 |  | 46.63
| 3. 122801 | Виброплита с двигателем внутреннего сгорания | маш.-ч | 0.85 | 3.25 | 346.05 | 1124.2 |  | 1124.2
| 4. 400001 | Автомобили бортовые, грузоподъемность до 5 т | маш.-ч | 0.02 | 0.08 | 393.63 | 30.08 |  | 30.08
| 5. 101-9010 | Битум | т | 0.06 | 0.2293 | 7410.73 | 1699.41 |  |  |  | 1699.41
| 6. 408-9040 | Песок для строительных работ природный | м3 | 0.5 | 1.911 | 299.84 | 572.99 |  |  |  | 572.99
З | 7. 410-0003 | Смеси асфальтобетонные дорожные, аэродромные и асфальтобетон (горячие и теплые для плотного асфальтобетона мелко и крупнозернистые, песчаные), марка I тип В | т | 7.14 | 27.29 | 2033.9 | 55503.28 |  |  |  | 55503.28
Уд | 8. 410-9010 | Смесь асфальтобетонная | т | 7.14 | 27.29
19 | ГЭСН27-07-001-02 | При изменении толщины покрытия на 0,5 см добавлять к норме 07-001-1 КОЭФ. К ПОЗИЦИИ: ПЗ=4 (ОЗП=4; ЭМ=4 к расх.; ЗПМ=4; МАТ=4 к расх.; ТЗ=4; ТЗМ=4) | 100 м2 покрытия |  | 3,822 с | 10958.36 | 41883 | 3518 | 741 |  | 37624
|  | Затраты труда рабочих (ср 3,7) | чел.час | 9.28 | 35.47 | 99.19 | 3518.07 | 3518.07
| 1. 122801 | Виброплита с двигателем внутреннего сгорания | маш.-ч | 0.56 | 2.14 | 346.05 | 740.7 |  | 740.7
З | 2. 410-0003 | Смеси асфальтобетонные дорожные, аэродромные и асфальтобетон (горячие и теплые для плотного асфальтобетона мелко и крупнозернистые, песчаные), марка I тип В | т | 4.84 | 18.5 | 2033.9 | 37624.07 |  |  |  | 37624.07
Уд | 3. 410-9010 | Смесь асфальтобетонная | т | 4.84 | 18.5
Раздел 3. Разметка
20 | ГЭСН27-09-016-01 | Разметка проезжей части краской сплошной линией шириной: 0,1 м | 1 км линии |  | 0.35 | 6218.41 | 2176 | 105 | 384 | 90 | 1687
|  | Затраты труда рабочих (ср 1,8) | чел.час | 3.66 | 1.28 | 81.81 | 104.8 | 104.8
|  | Затраты труда машинистов | чел.час | 2.04 | 0.71 | 125.93 | 89.92 |  |  | 89.92
| 1. 121400 | Машины маркировочные | маш.-ч | 1.01 | 0.35 | 286.97 | 101.44 |  | 101.44
| 2. 121601 | Машины поливомоечные 6000 л | маш.-ч | 1.03 | 0.36 | 533.48 | 192.32 |  | 192.32
| 3. 101-1682 | Шнур полиамидный крученый, диаметром 2мм | т | 0.0008 | 0.00028 | 328061.75 | 91.86 |  |  |  | 91.86
| 4. 113-0245 | Эмаль ПФ-133 темно-серая | т | 0.042 | 0.0147 | 108579 | 1596.11 |  |  |  | 1596.11
21 | ГЭСН27-09-016-05 Изм. вып.1 | Разметка проезжей части краской прерывистой линией шириной 0,1 м, при соотношении штриха и промежутка: 1:3 | 1 км линии |  | 0.09 | 2798.17 | 252 | 27 | 99 | 23 | 126
|  | Затраты труда рабочих (ср 1,8) | чел.час | 3.66 | 0.33 | 81.81 | 26.95 | 26.95
|  | Затраты труда машинистов | чел.час | 2.04 | 0.18 | 125.93 | 23.12 |  |  | 23.12
| 1. 121400 | Машины маркировочные | маш.-ч | 1.01 | 0.09 | 286.97 | 26.09 |  | 26.09
| 2. 121601 | Машины поливомоечные 6000 л | маш.-ч | 1.03 | 0.09 | 533.48 | 49.45 |  | 49.45
| 3. 101-1682 | Шнур полиамидный крученый, диаметром 2мм | т | 0.0008 | 7.2e-05 | 328061.75 | 23.62 |  |  |  | 23.62
| 4. 113-0245 | Эмаль ПФ-133 темно-серая | т | 0.0105 | 0.000945 | 108579 | 102.61 |  |  |  | 102.61
22 | ГЭСН27-09-016-06 | Разметка проезжей части краской прерывистой линией шириной 0,1 м, при соотношении штриха и промежутка: 3:1 | 1 км линии |  | 0.8 | 5078.33 | 4063 | 240 | 877 | 206 | 2946
|  | Затраты труда рабочих (ср 1,8) | чел.час | 3.66 | 2.93 | 81.81 | 239.54 | 239.54
|  | Затраты труда машинистов | чел.час | 2.04 | 1.63 | 125.93 | 205.52 |  |  | 205.52
| 1. 121400 | Машины маркировочные | маш.-ч | 1.01 | 0.81 | 286.97 | 231.87 |  | 231.87
| 2. 121601 | Машины поливомоечные 6000 л | маш.-ч | 1.03 | 0.82 | 533.48 | 439.58 |  | 439.58
| 3. 101-1682 | Шнур полиамидный крученый, диаметром 2мм | т | 0.0008 | 0.00064 | 328061.75 | 209.96 |  |  |  | 209.96
| 4. 113-0245 | Эмаль ПФ-133 темно-серая | т | 0.0315 | 0.0252 | 108579 | 2736.19 |  |  |  | 2736.19
23 | ГЭСН27-09-016-02 | Разметка проезжей части краской сплошной линией шириной: 0,2 м | 1 км линии |  | 0.018 | 10778.73 | 194 | 5 | 20 | 5 | 169
|  | Затраты труда рабочих (ср 1,8) | чел.час | 3.66 | 0.07 | 81.81 | 5.39 | 5.39
|  | Затраты труда машинистов | чел.час | 2.04 | 0.04 | 125.93 | 4.62 |  |  | 4.62
| 1. 121400 | Машины маркировочные | маш.-ч | 1.01 | 0.02 | 286.97 | 5.22 |  | 5.22
| 2. 121601 | Машины поливомоечные 6000 л | маш.-ч | 1.03 | 0.02 | 533.48 | 9.89 |  | 9.89
| 3. 101-1682 | Шнур полиамидный крученый, диаметром 2мм | т | 0.0008 | 1.44e-05 | 328061.75 | 4.72 |  |  |  | 4.72
| 4. 113-0245 | Эмаль ПФ-133 темно-серая | т | 0.084 | 0.001512 | 108579 | 164.17 |  |  |  | 164.17
24 | ГЭСН27-09-016-03 | Разметка проезжей части краской сплошной линией шириной: 0,4 м | 1 км линии |  | 0.134 | 19899.36 | 2667 | 40 | 147 | 34 | 2480
|  | Затраты труда рабочих (ср 1,8) | чел.час | 3.66 | 0.49 | 81.81 | 40.12 | 40.12
|  | Затраты труда машинистов | чел.час | 2.04 | 0.27 | 125.93 | 34.42 |  |  | 34.42
| 1. 121400 | Машины маркировочные | маш.-ч | 1.01 | 0.14 | 286.97 | 38.84 |  | 38.84
| 2. 121601 | Машины поливомоечные 6000 л | маш.-ч | 1.03 | 0.14 | 533.48 | 73.63 |  | 73.63
| 3. 101-1682 | Шнур полиамидный крученый, диаметром 2мм | т | 0.0008 | 0.0001072 | 328061.75 | 35.17 |  |  |  | 35.17
| 4. 113-0245 | Эмаль ПФ-133 темно-серая | т | 0.168 | 0.02251 | 108579 | 2444.33 |  |  |  | 2444.33
Раздел 4. Замена трамвайных путей
25 | ГЭСН32-10-001-03 | Разборка железобетонных плит покрытия трамвайных путей | 100 м2 покрытия |  | 3.528 | 7316.16 | 25811 | 2908 | 22903 | 6002
|  | Затраты труда рабочих (ср 2,4) | чел.час | 9.55 | 33.69 | 86.32 | 2908.34 | 2908.34
|  | Затраты труда машинистов | чел.час | 13.51 | 47.66 | 125.93 | 6002.22 |  |  | 6002.22
| 1. 021140 | Краны на автомобильном ходу при работе на других видах строительства (кроме магистральных трубопроводов) 6,3 т | маш.-ч | 5.01 | 17.68 | 535.24 | 9460.51 |  | 9460.51
| 2. 060246 | Экскаваторы одноковшовые дизельные на гусеничном ходу при работе на других видах строительства (кроме водохозяйственного) 0,4 м3 | маш.-ч | 8.5 | 29.99 | 248.11 | 7440.34 |  | 7440.34
26 | СЦП3-3-30-1 | Перевозка навалочных грузов автомобилями-самосвалами (работающими вне карьеров), расстояние перевозки 30 км: класс груза 1 | 1 т |  | 133.168 | 143.59 | 19122 |  |  |  | 19122
27 | ГЭСН27-04-001-01 | Устройство подстилающих и выравнивающих слоев оснований: из песка | 100 м3 материала основания (в плотном теле) |  | 0.177 | 45271.85 | 8013 | 238 | 1917 | 309 | 5858
|  | Затраты труда рабочих (ср 2,3) | чел.час | 15.72 | 2.78 | 85.52 | 237.95 | 237.95
|  | Затраты труда машинистов | чел.час | 13.88 | 2.46 | 125.93 | 309.38 |  |  | 309.38
| 1. 030101 | Автопогрузчики грузоподъемностью 5 т | маш.-ч | 4.29 | 0.76 | 406.68 | 308.8 |  | 308.8
| 2. 120202 | Автогрейдеры среднего типа 99 (135) кВт (л. с.) | маш.-ч | 1.77 | 0.31 | 744.01 | 233.09 |  | 233.09
| 3. 120911 | Катки дорожные самоходные на пневмоколесном ходу 30 т | маш.-ч | 7.08 | 1.25 | 794.34 | 995.44 |  | 995.44
| 4. 121601 | Машины поливомоечные 6000 л | маш.-ч | 0.74 | 0.13 | 533.48 | 69.88 |  | 69.88
З | 5. 408-9040 | Песок для строительных работ природный | м3 | 110 | 19.47 | 299.84 | 5837.88 |  |  |  | 5837.88
Уд | 6. 408-9040 | Песок для строительных работ природный | м3 |  |  | 299.84
| 7. 411-0001 | Вода | м3 | 5 | 0.885 | 23.38 | 20.69 |  |  |  | 20.69
28 | ГЭСН32-10-001-02 | Укладка железобетонных плит покрытия трамвайных путей при толщине плиты 120 мм КОЭФ. К ПОЗИЦИИ: 3.2 Производство работ в темное (ночное) время при искусственном освещении, при продолжительности работы в течение смены: свыше 4 ч ОЗП=1,25; ТЗ=1,25 | 100 м2 покрытия |  | 3.528 | 12993.28 | 45840 | 28299 | 17541 | 3341
|  | Затраты труда рабочих (ср 2,4) | чел.час | 92.93 | 327.86 | 86.32 | 28299.11 | 28299.11
|  | Затраты труда машинистов | чел.час | 7.52 | 26.53 | 125.93 | 3340.98 |  |  | 3340.98
| 1. 021140 | Краны на автомобильном ходу при работе на других видах строительства (кроме магистральных трубопроводов) 6,3 т | маш.-ч | 7.52 | 26.53 | 535.24 | 14200.2 |  | 14200.2
Уд | 2. 101-0073 | Битумы нефтяные строительные марки БН-90/10 | т | 1.06 | 3.74
Уд | 3. 440-9009 | Плиты железобетонные | м3 | 11.21 | 39.55
29 |  | Мастика деформационная БИТРЭК-Д | т |  | 2.434 | 44356.14 | 107963 |  |  |  | 107963
30 |  | Плита трамвайных переездовПМ 14,6.20.16 (1460х2000х160мм | шт |  | 151 | 7361.94 | 1111653 |  |  |  | 1111653
Итого прямые затраты по смете в текущих ценах | [6 empty] | 7011506 | 219562 | 676309 | 65497 | 6115635
Накладные расходы | [6 empty] | 368136
В том числе, справочно:
95%*0,94 ФОТ (от 2097) (Поз. 4, 6) | [6 empty] | 1873
112%*0,94 ФОТ (от 40550) (Поз. 25, 28-30) | [6 empty] | 42691
142%*0,94 ФОТ (от 242412) (Поз. 1, 7-10, 12-24, 27) | [6 empty] | 323572
Сметная прибыль | [6 empty] | 218354
В том числе, справочно:
50%*0.85 ФОТ (от 2097) (Поз. 4, 6) | [6 empty] | 891
63%*0.85 ФОТ (от 40550) (Поз. 25, 28-30) | [6 empty] | 21715
95%*0.85 ФОТ (от 242412) (Поз. 1, 7-10, 12-24, 27) | [6 empty] | 195748
Итоги по смете:
Автомобильные дороги | [6 empty] | 6147720
Погрузо-разгрузочные работы при автоперевозках | [6 empty] | 758
Перевозка автотранспортом | [6 empty] | 86537
Земляные работы, выполняемые механизированным способом | [6 empty] | 7308
Трамвайные пути | [6 empty] | 1355673
Итого | [6 empty] | 7597996
В том числе:
Материалы | [6 empty] | 6115635
Машины и механизмы | [6 empty] | 676309
ФОТ | [6 empty] | 285059
Накладные расходы | [6 empty] | 368136
Сметная прибыль | [6 empty] | 218354
Непредвиденные затраты 2% | [6 empty] | 151960
Итого с непредвиденными | [6 empty] | 7749956
НДС 18% | [6 empty] | 1394992
ВСЕГО по смете | [6 empty] | 9144948
Состовил