## Ресурсная смета
| СОГЛАСОВАНО: | [5 empty] | УТВЕРЖДАЮ:
| Подрядчик | [5 empty] | Директор МУ "Пермблагоустройство"
| ________________________ | [5 empty] | ________________________И.А. Денисов
| "______ " _______________2010г. | [5 empty] | "______ " _______________2010г.
Капитальный ремонт ул. Соликамская от ул.Гашкова до Железнодорожного переезда
(наименование стройки)
ЛОКАЛЬНЫЙ РЕСУРСНЫЙ СМЕТНЫЙ РАСЧЕТ №
(локальная смета)
| на | Дорожная одежда
(наименование работ и затрат, наименование объекта)
Основание:
|  | Сметная стоимость строительных работ _______________________________________________________________________________________________ |  | ___________________________14502,016 |  | тыс.руб.
|  | Средства на оплату труда _______________________________________________________________________________________________ |  | ___________________________381,540 |  | тыс.руб.
|  | Сметная трудоемкость _______________________________________________________________________________________________ |  | _______________________________________________________________________________________________1905,49 |  | чел.час
Составлен(а) в текущих (прогнозных) ценах по состоянию на 2 квартал 2010 г.
№ пп | Обоснование | Наименование | Ед. изм. | Кол. |  | Сметная стоимость в текущих (прогнозных) ценах, руб.
|  |  |  | на ед. | всего | на ед. | общая | В том числе
[8 empty] | Осн.З/п | Эк.Маш. | З/пМех | Мат
1 | 2 | 3 | 4 | 5 | 6 | 7 | 8 | 9 | 10 | 11 | 12
Раздел 1. Поезжая часть
1 | ГЭСН27-03-009-03 | Срезка поверхностного слоя асфальтобетонных дорожных покрытий методом холодного фрезерования при ширине барабана фрезы 2000 мм, толщина слоя: 5 см КОЭФ. К ПОЗИЦИИ: 3.1 Производство работ на одной половине проезжей части при систематическом движении транспорта на другой ОЗП=1,2; ЭМ=1,2 к расх.; ЗПМ=1,2; ТЗ=1,2; ТЗМ=1,2 | 100 м2 |  | 164,3 и*10 | 7152.66 | 1175182 | 24081 | 1141497 | 52885 | 9604
|  | Затраты труда рабочих (ср 3) | чел.час | 1.61 | 264.52 | 91.15 | 24081.45 | 24081.45
|  | Затраты труда машинистов | чел.час | 2.56 | 420.61 | 125.93 | 52884.88 |  |  | 52884.88
| 1. 121601 | Машины поливомоечные 6000 л | маш.-ч | 0.85 | 139.65 | 533.48 | 74677.64 |  | 74677.64
| 2. 122222 | Установка холодного фрезерования шириной барабана 2000 мм | маш.-ч | 0.85 | 139.65 | 6789.15 | 950370.35 |  | 950370.35
| 3. 400051 | Автомобили-самосвалы грузоподъемностью до 7 т | маш.-ч | 0.85 | 139.65 | 454.09 | 63564.38 |  | 63564.38
| 4. 411-0001 | Вода | м3 | 2.5 | 410.8 | 23.38 | 9603.34 |  |  |  | 9603.34
2 | СЦП3-3-5-1 | Перевозка навалочных грузов автомобилями-самосвалами (работающими вне карьеров), расстояние перевозки 5 км: класс груза 1 | 1 т |  | 1643 м*100*0,05*2 | 33.06 | 54318 |  |  |  | 54318
3 | ГЭСН27-06-026-01 | Розлив вяжущих материалов КОЭФ. К ПОЗИЦИИ: 3.1 Производство работ на одной половине проезжей части при систематическом движении транспорта на другой ОЗП=1,2; ЭМ=1,2 к расх.; ЗПМ=1,2; ТЗ=1,2; ТЗМ=1,2 | 1 т |  | 8,215 и*1000*0,5/1000 | 9789.74 | 80423 |  | 2454 | 819 | 77969
|  | Затраты труда машинистов | чел.час | 0.79 | 6.49 | 125.93 | 819.28 |  |  | 819.28
| 1. 120101 | Автогудронаторы 3500 л | маш.-ч | 0.4 | 3.29 | 502.54 | 1634.87 |  | 1634.87
З | 2. 101-1556 | Битумы нефтяные дорожные марки БНД-60/90, БНД-90/130 | т | 1.03 | 8.461 | 9214.56 | 77968.57 |  |  |  | 77968.57
Уд | 3. 101-9010 | Битум | т | 1.03 | 8.461
4 | ГЭСН27-03-004-01 | Устройство выравнивающего слоя из асфальтобетонной смеси: с применением укладчиков асфальтобетона (толщ.=4см) КОЭФ. К ПОЗИЦИИ: 3.1 Производство работ на одной половине проезжей части при систематическом движении транспорта на другой ОЗП=1,2; ЭМ=1,2 к расх.; ЗПМ=1,2; ТЗ=1,2; ТЗМ=1,2 | 100 т смеси |  | 15.7917 | 231037.39 | 3648473 | 42975 | 305748 | 51307 | 3299750
|  | Затраты труда рабочих (ср 4,1) | чел.час | 26.12 | 412.48 | 104.17 | 42974.58 | 42974.58
|  | Затраты труда машинистов | чел.час | 25.8 | 407.43 | 125.93 | 51307.23 |  |  | 51307.23
| 1. 120906 | Катки дорожные самоходные гладкие 8 т | маш.-ч | 5.02 | 79.27 | 394.56 | 31253.51 |  | 31253.51
| 2. 120907 | Катки дорожные самоходные гладкие 13 т | маш.-ч | 16.28 | 257.09 | 627.41 | 161339.69 |  | 161339.69
| 3. 121601 | Машины поливомоечные 6000 л | маш.-ч | 0.43 | 6.79 | 533.48 | 3639.36 |  | 3639.36
| 4. 122000 | Укладчики асфальтобетона | маш.-ч | 4.07 | 64.27 | 906.09 | 58207.89 |  | 58207.89
| 5. 101-0322 | Керосин для технических целей марок КТ-1, КТ-2 | т | 0.005 | 0.07896 | 21399.26 | 1689.71 |  |  |  | 1689.71
| 6. 101-9010 | Битум | т | 0.074 | 1.169 | 7410.73 | 8660.01 |  |  |  | 8660.01
З | 7. 410-0021-1 | Смеси асфальтобетонные дорожные, аэродромные и асфальтобетон (горячие и теплые для пористого асфальтобетона щебеночные и гравийные), марка I | т | 101 | 1595 | 2062.37 | 3289401.16 |  |  |  | 3289401.16
Уд | 8. 410-9010 | Смесь асфальтобетонная | т | 101 | 1595
5 | ГЭСН27-06-026-01 | Розлив вяжущих материалов КОЭФ. К ПОЗИЦИИ: 3.1 Производство работ на одной половине проезжей части при систематическом движении транспорта на другой ОЗП=1,2; ЭМ=1,2 к расх.; ЗПМ=1,2; ТЗ=1,2; ТЗМ=1,2 | 1 т |  | 4.9298 | 9789.74 | 48261 |  | 1473 | 492 | 46788
|  | Затраты труда машинистов | чел.час | 0.79 | 3.89 | 125.93 | 491.65 |  |  | 491.65
| 1. 120101 | Автогудронаторы 3500 л | маш.-ч | 0.4 | 1.97 | 502.54 | 981.08 |  | 981.08
З | 2. 101-1556 | Битумы нефтяные дорожные марки БНД-60/90, БНД-90/130 | т | 1.03 | 5.078 | 9214.56 | 46788.73 |  |  |  | 46788.73
Уд | 3. 101-9010 | Битум | т | 1.03 | 5.078
6 | ГЭСН27-06-020-01 | Устройство покрытия толщиной 4 см из горячих асфальтобетонных смесей плотных мелкозернистых типа АБВ, плотность каменных материалов: 2,5-2,9 т/м3 КОЭФ. К ПОЗИЦИИ: 3.1 Производство работ на одной половине проезжей части при систематическом движении транспорта на другой ОЗП=1,2; ЭМ=1,2 к расх.; ЗПМ=1,2; ТЗ=1,2; ТЗМ=1,2 | 1000 м2 покрытия |  | 16.43 | 289623.99 | 4758522 | 77506 | 282538 | 47472 | 4398478
|  | Затраты труда рабочих (ср 4) | чел.час | 45.96 | 755.12 | 102.64 | 77505.73 | 77505.73
|  | Затраты труда машинистов | чел.час | 22.94 | 376.9 | 125.93 | 47471.86 |  |  | 47471.86
| 1. 021141 | Краны на автомобильном ходу на других видах строительства (кроме магистральных трубопроводов) 10 т | маш.-ч | 0.04 | 0.66 | 550.38 | 325.48 |  | 325.48
| 2. 120500 | Гудронаторы ручные | маш.-ч | 1.68 | 27.6 | 5.66 | 156.09 |  | 156.09
| 3. 120906 | Катки дорожные самоходные гладкие 8 т | маш.-ч | 4.75 | 78.04 | 394.56 | 30805.43 |  | 30805.43
| 4. 120907 | Катки дорожные самоходные гладкие 13 т | маш.-ч | 13.81 | 226.9 | 627.41 | 142378.93 |  | 142378.93
| 5. 121601 | Машины поливомоечные 6000 л | маш.-ч | 0.47 | 7.72 | 533.48 | 4102.08 |  | 4102.08
| 6. 122000 | Укладчики асфальтобетона | маш.-ч | 3.83 | 62.93 | 906.09 | 56987.78 |  | 56987.78
| 7. 400001 | Автомобили бортовые, грузоподъемность до 5 т | маш.-ч | 0.05 | 0.82 | 393.63 | 310.53 |  | 310.53
| 8. 101-0782 | Поковки из квадратных заготовок массой 1,8 кг | т | 0.0062 | 0.1019 | 35293.45 | 3595.21 |  |  |  | 3595.21
| 9. 101-9010 | Битум | т | 0.0108 | 0.1774 | 7410.73 | 1315.06 |  |  |  | 1315.06
| 10. 102-0025 | Пиломатериалы хвойных пород. Бруски обрезные длиной 4-6,5м, шириной 75-150мм, толщиной 40-75 мм, III сорта | м3 | 0.15 | 2.464 | 4110.73 | 10130.9 |  |  |  | 10130.9
З | 11. 410-0049,01 | Щебеночно-мастичный асфальтобетон ЩМА | т | 96.6 | 1587 | 2761.85 | 4383437.09 |  |  |  | 4383437.09
Уд | 12. 410-9010 | Смесь асфальтобетонная | т | 96.6 | 1587
7 | ГЭСН27-06-021-01 | При изменении толщины покрытия на 0,5 см добавлять или исключать: к норме 27-06-020-1 КОЭФ. К ПОЗИЦИИ: 3.1 Производство работ на одной половине проезжей части при систематическом движении транспорта на другой ОЗП=1,2; ЭМ=1,2 к расх.; ЗПМ=1,2; ТЗ=1,2; ТЗМ=1,2; ПЗ=2 (ОЗП=2; ЭМ=2 к расх.; ЗПМ=2; МАТ=2 к расх.; ТЗ=2; ТЗМ=2) | 1000 м2 покрытия |  | 16,43 и | 66882.16 | 1098874 | 364 | 40 |  | 1098470
|  | Затраты труда рабочих (ср 4) | чел.час | 0.22 | 3.61 | 102.64 | 364.42 | 364.42
| 1. 120500 | Гудронаторы ручные | маш.-ч | 0.44 | 7.23 | 5.66 | 40.09 |  | 40.09
| 2. 101-9010 | Битум | т | 0.0028 | 0.046 | 7410.73 | 341.09 |  |  |  | 341.09
З | 3. 410-0049,01 | Щебеночно-мастичный асфальтобетон ЩМА | т | 24.2 | 397.6 | 2761.85 | 1098128.3 |  |  |  | 1098128.3
Уд | 4. 410-9010 | Смесь асфальтобетонная | т | 24.2 | 397.6
Раздел 2. Укрепление обочин
8 | ГЭСН01-01-031-02 | Разработка грунта с перемещением до 10 м бульдозерами мощностью: 96 (130) кВт (л.с.), 2 группа грунтов | 1000 м3 грунта |  | 0.31375 | 6775.23 | 2126 |  | 2126 | 435
|  | Затраты труда машинистов | чел.час | 11 | 3.45 | 125.93 | 434.62 |  |  | 434.62
| 1. 070150 | Бульдозеры при работе на других видах строительства: 96 (130) кВт (л.с.) | маш.-ч | 11 | 3.45 | 490 | 1691.11 |  | 1691.11
9 | СЦП1-3-26 | Погрузочные работы при автомобильных перевозках: Мусор строительный | за т груза |  | 376.5 | 10.11 | 3806 |  |  |  | 3806
10 | СЦП3-3-25-1 | Перевозка навалочных грузов автомобилями-самосвалами (работающими вне карьеров), расстояние перевозки 25 км: класс груза 1 | 1 т |  | 376.5 | 125.19 | 47134 |  |  |  | 47134
11 | ГЭСН01-01-014-05 Изм.вып.5 | Разработка грунта с погрузкой на автомобили-самосвалы экскаваторами с ковшом вместимостью: 0,25 м3, группа грунтов 2 | 1000 м3 грунта |  | 0.791 | 47062.97 | 37227 | 2059 | 35155 | 8974 | 13
|  | Затраты труда рабочих (ср 2) | чел.час | 31.32 | 24.77 | 83.11 | 2058.98 | 2058.98
|  | Затраты труда машинистов | чел.час | 90.09 | 71.26 | 125.93 | 8973.92 |  |  | 8973.92
| 1. 060337 | Экскаваторы одноковшовые дизельные на пневмоколесном ходу при работе на других видах строительства 0,25 м | маш.-ч | 73.04 | 57.77 | 382.43 | 22094.76 |  | 22094.76
| 2. 070148 | Бульдозеры при работе на других видах строительства 59 кВт (80 л.с.) | маш.-ч | 17.05 | 13.49 | 302.99 | 4086.29 |  | 4086.29
| 3. 408-9080 | Щебень | м3 | 0.04 | 0.03164 | 406.56 | 12.86 |  |  |  | 12.86
12 | СЦП3-3-4-1 | Перевозка навалочных грузов автомобилями-самосвалами (работающими вне карьеров), расстояние перевозки 4 км: класс груза 1 | 1 т |  | 1582 | 28.17 | 44565 |  |  |  | 44565
13 | ГЭСН27-04-013-01 | Устройство покрытий толщиной 15 см (при укатке щебня с пределом прочности на сжатие свыше 68,6 до 98,1 МПа (свыше 700 до 1000 кгс/см2)): однослойных (из сфрезерованного материала) КОЭФ. К ПОЗИЦИИ: 3.1 Производство работ на одной половине проезжей части при систематическом движении транспорта на другой ОЗП=1,2; ЭМ=1,2 к расх.; ЗПМ=1,2; ТЗ=1,2; ТЗМ=1,2; МАТ=0 к расх. | 1000 м2 покрытия |  | 6.275 | 41452.9 | 260117 | 37046 | 223071 | 42842
|  | Затраты труда рабочих (ср 2,7) | чел.час | 66.53 | 417.48 | 88.74 | 37045.72 | 37045.72
|  | Затраты труда машинистов | чел.час | 54.22 | 340.23 | 125.93 | 42842.06 |  |  | 42842.06
| 1. 030101 | Автопогрузчики грузоподъемностью 5 т | маш.-ч | 5 | 31.38 | 406.68 | 12769.81 |  | 12769.81
| 2. 070149 | Бульдозеры при работе на других видах строительства (кроме водохозяйственного) 79 (108) кВт (л.с.) | маш.-ч | 3.11 | 19.52 | 381.98 | 7449.68 |  | 7449.68
| 3. 120202 | Автогрейдеры среднего типа 99 (135) кВт (л. с.) | маш.-ч | 0.49 | 3.07 | 744.01 | 2296.96 |  | 2296.96
| 4. 120906 | Катки дорожные самоходные гладкие 8 т | маш.-ч | 11.64 | 73.04 | 394.56 | 28819.07 |  | 28819.07
| 5. 120907 | Катки дорожные самоходные гладкие 13 т | маш.-ч | 28.45 | 178.52 | 627.41 | 112015.46 |  | 112015.46
| 6. 121601 | Машины поливомоечные 6000 л | маш.-ч | 4.02 | 25.23 | 533.48 | 13457.3 |  | 13457.3
| 7. 121803 | Распределители каменной мелочи | маш.-ч | 1.5 | 9.41 | 363.44 | 3420.88 |  | 3420.88
| 8. 408-0013 | Щебень из природного камня для строительных работ марка 800, фракция 5(3)-10 мм | м3
| 9. 408-0014 | Щебень из природного камня для строительных работ марка 800, фракция 10-20 мм | м3
| 10. 408-0016 | Щебень из природного камня для строительных работ марка 800, фракция 40-70 мм | м3
| 11. 411-0001 | Вода | м3 |  |  | 23.38
14 | ГЭСН27-04-013-04 | На каждый 1 см изменения толщины слоя добавлять или исключать к нормам с 27-04-013-1 по 27-04-013-3 (из сфрезерованного материала) КОЭФ. К ПОЗИЦИИ: 3.1 Производство работ на одной половине проезжей части при систематическом движении транспорта на другой ОЗП=1,2; ЭМ=1,2 к расх.; ЗПМ=1,2; ТЗ=1,2; ТЗМ=1,2; ПЗ=5 (ОЗП=5; ЭМ=5 к расх.; ЗПМ=5; МАТ=0 к расх.; ТЗ=5; ТЗМ=5) | 1000 м2 покрытия |  | -6.275 | 9044.5 | -56754 |  | -56754 | -11901
|  | Затраты труда машинистов | чел.час | 15.05 | -94.44 | 125.93 | -11900.54 |  |  | -11900.54
| 1. 030101 | Автопогрузчики грузоподъемностью 5 т | маш.-ч | 5 | -31.37 | 406.68 | -12708.44 |  | -12708.44
| 2. 120906 | Катки дорожные самоходные гладкие 8 т | маш.-ч | 5.15 | -32.32 | 394.56 | -12775.27 |  | -12775.27
| 3. 120907 | Катки дорожные самоходные гладкие 13 т | маш.-ч | 4.9 | -30.75 | 627.41 | -19370.3 |  | -19370.3
| 4. 408-0016 | Щебень из природного камня для строительных работ марка 800, фракция 40-70 мм | м3
Раздел 3. Разметка
15 | ГЭСН27-09-016-01 | Разметка проезжей части краской сплошной линией шириной: 0,1 м КОЭФ. К ПОЗИЦИИ: 3.1 Производство работ на одной половине проезжей части при систематическом движении транспорта на другой ОЗП=1,2; ЭМ=1,2 к расх.; ЗПМ=1,2; ТЗ=1,2; ТЗМ=1,2 | 1 км линии |  | 0.2 | 6497.53 | 1300 | 72 | 263 | 62 | 965
|  | Затраты труда рабочих (ср 1,8) | чел.час | 4.39 | 0.88 | 81.81 | 71.86 | 71.86
|  | Затраты труда машинистов | чел.час | 2.45 | 0.49 | 125.93 | 61.66 |  |  | 61.66
| 1. 121400 | Машины маркировочные | маш.-ч | 1.21 | 0.24 | 286.97 | 69.56 |  | 69.56
| 2. 121601 | Машины поливомоечные 6000 л | маш.-ч | 1.24 | 0.25 | 533.48 | 131.88 |  | 131.88
| 3. 101-1682 | Шнур полиамидный крученый, диаметром 2мм | т | 0.0008 | 0.00016 | 328061.75 | 52.49 |  |  |  | 52.49
| 4. 113-0245 | Эмаль ПФ-133 темно-серая | т | 0.042 | 0.0084 | 108579 | 912.06 |  |  |  | 912.06
16 | ГЭСН27-09-016-01 | Разметка проезжей части краской сплошной линией шириной: 0,1 м КОЭФ. К ПОЗИЦИИ: 3.1 Производство работ на одной половине проезжей части при систематическом движении транспорта на другой ОЗП=1,2; ЭМ=1,2 к расх.; ЗПМ=1,2; ТЗ=1,2; ТЗМ=1,2 | 1 км линии |  | 4 | 6497.53 | 25990 | 1437 | 5262 | 1233 | 19291
|  | Затраты труда рабочих (ср 1,8) | чел.час | 4.39 | 17.56 | 81.81 | 1437.2 | 1437.2
|  | Затраты труда машинистов | чел.час | 2.45 | 9.8 | 125.93 | 1233.12 |  |  | 1233.12
| 1. 121400 | Машины маркировочные | маш.-ч | 1.21 | 4.84 | 286.97 | 1391.24 |  | 1391.24
| 2. 121601 | Машины поливомоечные 6000 л | маш.-ч | 1.24 | 4.96 | 533.48 | 2637.52 |  | 2637.52
| 3. 101-1682 | Шнур полиамидный крученый, диаметром 2мм | т | 0.0008 | 0.0032 | 328061.75 | 1049.8 |  |  |  | 1049.8
| 4. 113-0245 | Эмаль ПФ-133 темно-серая | т | 0.042 | 0.168 | 108579 | 18241.28 |  |  |  | 18241.28
17 | ГЭСН27-09-016-03 | Разметка проезжей части краской сплошной линией шириной: 0,4 м КОЭФ. К ПОЗИЦИИ: 3.1 Производство работ на одной половине проезжей части при систематическом движении транспорта на другой ОЗП=1,2; ЭМ=1,2 к расх.; ЗПМ=1,2; ТЗ=1,2; ТЗМ=1,2 | 1 км линии |  | 0.267 | 20178.48 | 5388 | 96 | 351 | 82 | 4941
|  | Затраты труда рабочих (ср 1,8) | чел.час | 4.39 | 1.17 | 81.81 | 95.93 | 95.93
|  | Затраты труда машинистов | чел.час | 2.45 | 0.65 | 125.93 | 82.31 |  |  | 82.31
| 1. 121400 | Машины маркировочные | маш.-ч | 1.21 | 0.32 | 286.97 | 92.87 |  | 92.87
| 2. 121601 | Машины поливомоечные 6000 л | маш.-ч | 1.24 | 0.33 | 533.48 | 176.05 |  | 176.05
| 3. 101-1682 | Шнур полиамидный крученый, диаметром 2мм | т | 0.0008 | 0.0002136 | 328061.75 | 70.07 |  |  |  | 70.07
| 4. 113-0245 | Эмаль ПФ-133 темно-серая | т | 0.168 | 0.04486 | 108579 | 4870.42 |  |  |  | 4870.42
18 | ГЭСН27-09-016-05 Изм. вып.1 | Разметка проезжей части краской прерывистой линией шириной 0,1 м, при соотношении штриха и промежутка: 1:3 КОЭФ. К ПОЗИЦИИ: 3.1 Производство работ на одной половине проезжей части при систематическом движении транспорта на другой ОЗП=1,2; ЭМ=1,2 к расх.; ЗПМ=1,2; ТЗ=1,2; ТЗМ=1,2 | 1 км линии |  | 1.6 | 3077.29 | 4924 | 575 | 2105 | 493 | 2244
|  | Затраты труда рабочих (ср 1,8) | чел.час | 4.39 | 7.02 | 81.81 | 574.88 | 574.88
|  | Затраты труда машинистов | чел.час | 2.45 | 3.92 | 125.93 | 493.25 |  |  | 493.25
| 1. 121400 | Машины маркировочные | маш.-ч | 1.21 | 1.94 | 286.97 | 556.5 |  | 556.5
| 2. 121601 | Машины поливомоечные 6000 л | маш.-ч | 1.24 | 1.98 | 533.48 | 1055.01 |  | 1055.01
| 3. 101-1682 | Шнур полиамидный крученый, диаметром 2мм | т | 0.0008 | 0.00128 | 328061.75 | 419.92 |  |  |  | 419.92
| 4. 113-0245 | Эмаль ПФ-133 темно-серая | т | 0.0105 | 0.0168 | 108579 | 1824.13 |  |  |  | 1824.13
19 | ГЭСН27-09-016-06 | Разметка проезжей части краской прерывистой линией шириной 0,1 м, при соотношении штриха и промежутка: 3:1 КОЭФ. К ПОЗИЦИИ: 3.1 Производство работ на одной половине проезжей части при систематическом движении транспорта на другой ОЗП=1,2; ЭМ=1,2 к расх.; ЗПМ=1,2; ТЗ=1,2; ТЗМ=1,2 | 1 км линии |  | 0.2 | 5357.45 | 1071 | 72 | 263 | 62 | 736
|  | Затраты труда рабочих (ср 1,8) | чел.час | 4.39 | 0.88 | 81.81 | 71.86 | 71.86
|  | Затраты труда машинистов | чел.час | 2.45 | 0.49 | 125.93 | 61.66 |  |  | 61.66
| 1. 121400 | Машины маркировочные | маш.-ч | 1.21 | 0.24 | 286.97 | 69.56 |  | 69.56
| 2. 121601 | Машины поливомоечные 6000 л | маш.-ч | 1.24 | 0.25 | 533.48 | 131.88 |  | 131.88
| 3. 101-1682 | Шнур полиамидный крученый, диаметром 2мм | т | 0.0008 | 0.00016 | 328061.75 | 52.49 |  |  |  | 52.49
| 4. 113-0245 | Эмаль ПФ-133 темно-серая | т | 0.0315 | 0.0063 | 108579 | 684.05 |  |  |  | 684.05
Итого прямые затраты по смете в текущих ценах | [6 empty] | 11240947 | 186283 | 1945592 | 195257 | 9109072
Накладные расходы | [6 empty] | 504213
В том числе, справочно:
95%*0,94 ФОТ (от 11468) (Поз. 8, 11) | [6 empty] | 10241
142%*0,94 ФОТ (от 370072) (Поз. 1, 3-7, 13-19) | [6 empty] | 493972
Сметная прибыль | [6 empty] | 303707
В том числе, справочно:
50%*0.85 ФОТ (от 11468) (Поз. 8, 11) | [6 empty] | 4874
95%*0.85 ФОТ (от 370072) (Поз. 1, 3-7, 13-19) | [6 empty] | 298833
Итоги по смете:
Автомобильные дороги | [6 empty] | 11844576
Перевозка автотранспортом | [6 empty] | 146017
Земляные работы, выполняемые механизированным способом | [6 empty] | 54468
Погрузо-разгрузочные работы при автоперевозках | [6 empty] | 3806
Итого | [6 empty] | 12048867
В том числе:
Материалы | [6 empty] | 9109072
Машины и механизмы | [6 empty] | 1945592
ФОТ | [6 empty] | 381540
Накладные расходы | [6 empty] | 504213
Сметная прибыль | [6 empty] | 303707
Непредвиденные затраты 2% | [6 empty] | 240977
Итого с непредвиденными | [6 empty] | 12289844
НДС 18% | [6 empty] | 2212172
ВСЕГО по смете | [6 empty] | 14502016
Составил