## Ресурсная смета
| СОГЛАСОВАНО: | [5 empty] | УТВЕРЖДАЮ:
| Подрядчик | [5 empty] | Директор МУ "Пермблагоустройство"
| ________________________ | [5 empty] | ________________________И.А. Денисов
| "______ " _______________2010г. | [5 empty] | "______ " _______________2010г.
Капитальный ремонт ул.Куйбышева от ул.Маршрутной до ул. Солдатова
(наименование стройки)
ЛОКАЛЬНЫЙ РЕСУРСНЫЙ СМЕТНЫЙ РАСЧЕТ №
(локальная смета)
| на | Дорожная одежда
(наименование работ и затрат, наименование объекта)
Основание:
|  | Сметная стоимость строительных работ _______________________________________________________________________________________________ |  | ___________________________10617,884 |  | тыс.руб.
|  | Средства на оплату труда _______________________________________________________________________________________________ |  | ___________________________239,315 |  | тыс.руб.
|  | Сметная трудоемкость _______________________________________________________________________________________________ |  | _______________________________________________________________________________________________1158,1 |  | чел.час
Составлен(а) в текущих (прогнозных) ценах по состоянию на 2 квартал 2010 г.
№ пп | Обоснование | Наименование | Ед. изм. | Кол. |  | Сметная стоимость в текущих (прогнозных) ценах, руб.
|  |  |  | на ед. | всего | на ед. | общая | В том числе
[8 empty] | Осн.З/п | Эк.Маш. | З/пМех | Мат
1 | 2 | 3 | 4 | 5 | 6 | 7 | 8 | 9 | 10 | 11 | 12
Раздел 1. Поезжая часть
1 | ГЭСН27-03-009-04 | Срезка поверхностного слоя асфальтобетонных дорожных покрытий методом холодного фрезерования при ширине барабана фрезы 2000 мм, толщина слоя: 10 см КОЭФ. К ПОЗИЦИИ: 3.1 Производство работ на одной половине проезжей части при систематическом движении транспорта на другой ОЗП=1,2; ЭМ=1,2 к расх.; ЗПМ=1,2; ТЗ=1,2; ТЗМ=1,2 | 100 м2 |  | 121.93 | 9169.87 | 1118082 | 23206 | 1085754 | 50302 | 9122
|  | Затраты труда рабочих (ср 3) | чел.час | 2.09 | 254.83 | 91.15 | 23205.72 | 23205.72
|  | Затраты труда машинистов | чел.час | 3.28 | 399.93 | 125.93 | 50302.22 |  |  | 50302.22
| 1. 121601 | Машины поливомоечные 6000 л | маш.-ч | 1.09 | 132.9 | 533.48 | 71031.54 |  | 71031.54
| 2. 122222 | Установка холодного фрезерования шириной барабана 2000 мм | маш.-ч | 1.09 | 132.9 | 6789.15 | 903959.76 |  | 903959.76
| 3. 400051 | Автомобили-самосвалы грузоподъемностью до 7 т | маш.-ч | 1.09 | 132.9 | 454.09 | 60460.21 |  | 60460.21
| 4. 411-0001 | Вода | м3 | 3.2 | 390.2 | 23.38 | 9122.8 |  |  |  | 9122.8
2 | СЦП3-3-10-1 | Перевозка навалочных грузов автомобилями-самосвалами (работающими вне карьеров), расстояние перевозки 10 км: класс груза 1 | 1 т |  | 2438,6 ю*100*0,1*2 | 57.42 | 140024 |  |  |  | 140024
3 | ГЭСН27-06-026-01 | Розлив вяжущих материалов КОЭФ. К ПОЗИЦИИ: 3.1 Производство работ на одной половине проезжей части при систематическом движении транспорта на другой ОЗП=1,2; ЭМ=1,2 к расх.; ЗПМ=1,2; ТЗ=1,2; ТЗМ=1,2 | 1 т |  | 6,0965 ю*100*0,5/1000 | 9789.74 | 59683 |  | 1821 | 608 | 57862
|  | Затраты труда машинистов | чел.час | 0.79 | 4.82 | 125.93 | 608 |  |  | 608
| 1. 120101 | Автогудронаторы 3500 л | маш.-ч | 0.4 | 2.44 | 502.54 | 1213.26 |  | 1213.26
З | 2. 101-1556 | Битумы нефтяные дорожные марки БНД-60/90, БНД-90/130 | т | 1.03 | 6.279 | 9214.56 | 57861.88 |  |  |  | 57861.88
Уд | 3. 101-9010 | Битум | т | 1.03 | 6.279
4 | ГЭСН27-03-004-01 | Устройство выравнивающего слоя из асфальтобетонной смеси: с применением укладчиков асфальтобетона КОЭФ. К ПОЗИЦИИ: 3.1 Производство работ на одной половине проезжей части при систематическом движении транспорта на другой ОЗП=1,2; ЭМ=1,2 к расх.; ЗПМ=1,2; ТЗ=1,2; ТЗМ=1,2 | 100 т смеси |  | 11.088 | 231037.39 | 2561743 | 30174 | 214678 | 36025 | 2316891
|  | Затраты труда рабочих (ср 4,1) | чел.час | 26.12 | 289.62 | 104.17 | 30174.22 | 30174.22
|  | Затраты труда машинистов | чел.час | 25.8 | 286.07 | 125.93 | 36024.91 |  |  | 36024.91
| 1. 120906 | Катки дорожные самоходные гладкие 8 т | маш.-ч | 5.02 | 55.66 | 394.56 | 21944.37 |  | 21944.37
| 2. 120907 | Катки дорожные самоходные гладкие 13 т | маш.-ч | 16.28 | 180.51 | 627.41 | 113283.21 |  | 113283.21
| 3. 121601 | Машины поливомоечные 6000 л | маш.-ч | 0.43 | 4.77 | 533.48 | 2555.34 |  | 2555.34
| 4. 122000 | Укладчики асфальтобетона | маш.-ч | 4.07 | 45.13 | 906.09 | 40870.15 |  | 40870.15
| 5. 101-0322 | Керосин для технических целей марок КТ-1, КТ-2 | т | 0.005 | 0.05544 | 21399.26 | 1186.42 |  |  |  | 1186.42
| 6. 101-9010 | Битум | т | 0.074 | 0.8205 | 7410.73 | 6080.55 |  |  |  | 6080.55
З | 7. 410-0021-1 | Смеси асфальтобетонные дорожные, аэродромные и асфальтобетон (горячие и теплые для пористого асфальтобетона щебеночные и гравийные), марка I | т | 101 | 1120 | 2062.37 | 2309623.41 |  |  |  | 2309623.41
Уд | 8. 410-9010 | Смесь асфальтобетонная | т | 101 | 1120
5 | ГЭСН27-06-026-01 | Розлив вяжущих материалов КОЭФ. К ПОЗИЦИИ: 3.1 Производство работ на одной половине проезжей части при систематическом движении транспорта на другой ОЗП=1,2; ЭМ=1,2 к расх.; ЗПМ=1,2; ТЗ=1,2; ТЗМ=1,2 | 1 т |  | 3.715 | 9789.74 | 36369 |  | 1110 | 370 | 35259
|  | Затраты труда машинистов | чел.час | 0.79 | 2.93 | 125.93 | 370.5 |  |  | 370.5
| 1. 120101 | Автогудронаторы 3500 л | маш.-ч | 0.4 | 1.49 | 502.54 | 739.32 |  | 739.32
З | 2. 101-1556 | Битумы нефтяные дорожные марки БНД-60/90, БНД-90/130 | т | 1.03 | 3.826 | 9214.56 | 35259.07 |  |  |  | 35259.07
Уд | 3. 101-9010 | Битум | т | 1.03 | 3.826
6 | ГЭСН27-06-020-01 | Устройство покрытия толщиной 4 см из горячих асфальтобетонных смесей плотных мелкозернистых типа АБВ, плотность каменных материалов: 2,5-2,9 т/м3 КОЭФ. К ПОЗИЦИИ: 3.1 Производство работ на одной половине проезжей части при систематическом движении транспорта на другой ОЗП=1,2; ЭМ=1,2 к расх.; ЗПМ=1,2; ТЗ=1,2; ТЗМ=1,2 | 1000 м2 покрытия |  | 12,193 ю/10 | 289623.99 | 3531385 | 57518 | 209677 | 35230 | 3264190
|  | Затраты труда рабочих (ср 4) | чел.час | 45.96 | 560.39 | 102.64 | 57518.4 | 57518.4
|  | Затраты труда машинистов | чел.час | 22.94 | 279.71 | 125.93 | 35229.72 |  |  | 35229.72
| 1. 021141 | Краны на автомобильном ходу на других видах строительства (кроме магистральных трубопроводов) 10 т | маш.-ч | 0.04 | 0.49 | 550.38 | 241.54 |  | 241.54
| 2. 120500 | Гудронаторы ручные | маш.-ч | 1.68 | 20.48 | 5.66 | 115.83 |  | 115.83
| 3. 120906 | Катки дорожные самоходные гладкие 8 т | маш.-ч | 4.75 | 57.92 | 394.56 | 22861.27 |  | 22861.27
| 4. 120907 | Катки дорожные самоходные гладкие 13 т | маш.-ч | 13.81 | 168.39 | 627.41 | 105661.98 |  | 105661.98
| 5. 121601 | Машины поливомоечные 6000 л | маш.-ч | 0.47 | 5.73 | 533.48 | 3044.23 |  | 3044.23
| 6. 122000 | Укладчики асфальтобетона | маш.-ч | 3.83 | 46.7 | 906.09 | 42291.66 |  | 42291.66
| 7. 400001 | Автомобили бортовые, грузоподъемность до 5 т | маш.-ч | 0.05 | 0.61 | 393.63 | 230.45 |  | 230.45
| 8. 101-0782 | Поковки из квадратных заготовок массой 1,8 кг | т | 0.0062 | 0.0756 | 35293.45 | 2668.07 |  |  |  | 2668.07
| 9. 101-9010 | Битум | т | 0.0108 | 0.1317 | 7410.73 | 975.93 |  |  |  | 975.93
| 10. 102-0025 | Пиломатериалы хвойных пород. Бруски обрезные длиной 4-6,5м, шириной 75-150мм, толщиной 40-75 мм, III сорта | м3 | 0.15 | 1.829 | 4110.73 | 7518.33 |  |  |  | 7518.33
З | 11. 410-0049,01 | Щебеночно-мастичный асфальтобетон ЩМА-15 | т | 96.6 | 1178 | 2761.85 | 3253027.9 |  |  |  | 3253027.9
Уд | 12. 410-9010 | Смесь асфальтобетонная | т | 96.6 | 1178
7 | ГЭСН27-06-021-01 | При изменении толщины покрытия на 0,5 см добавлять или исключать: к норме 27-06-020-1 КОЭФ. К ПОЗИЦИИ: 3.1 Производство работ на одной половине проезжей части при систематическом движении транспорта на другой ОЗП=1,2; ЭМ=1,2 к расх.; ЗПМ=1,2; ТЗ=1,2; ТЗМ=1,2; ПЗ=2 (ОЗП=2; ЭМ=2 к расх.; ЗПМ=2; МАТ=2 к расх.; ТЗ=2; ТЗМ=2) | 1000 м2 покрытия |  | 12,193 ю/10 | 66882.16 | 815494 | 270 | 30 |  | 815194
|  | Затраты труда рабочих (ср 4) | чел.час | 0.22 | 2.68 | 102.64 | 270.44 | 270.44
| 1. 120500 | Гудронаторы ручные | маш.-ч | 0.44 | 5.36 | 5.66 | 29.75 |  | 29.75
| 2. 101-9010 | Битум | т | 0.0028 | 0.03414 | 7410.73 | 253.13 |  |  |  | 253.13
З | 3. 410-0049,01 | Щебеночно-мастичный асфальтобетон ЩМА-15 | т | 24.2 | 295.1 | 2761.85 | 814940.86 |  |  |  | 814940.86
Уд | 4. 410-9010 | Смесь асфальтобетонная | т | 24.2 | 295.1
Раздел 2. Парковки
8 | ГЭСН27-06-026-01 | Розлив вяжущих материалов КОЭФ. К ПОЗИЦИИ: 3.1 Производство работ на одной половине проезжей части при систематическом движении транспорта на другой ОЗП=1,2; ЭМ=1,2 к расх.; ЗПМ=1,2; ТЗ=1,2; ТЗМ=1,2 | 1 т |  | 0.025 | 9789.74 | 245 |  | 7 | 2 | 238
|  | Затраты труда машинистов | чел.час | 0.79 | 0.02 | 125.93 | 2.49 |  |  | 2.49
| 1. 120101 | Автогудронаторы 3500 л | маш.-ч | 0.4 | 0.01 | 502.54 | 4.98 |  | 4.98
З | 2. 101-1556 | Битумы нефтяные дорожные марки БНД-60/90, БНД-90/130 | т | 1.03 | 0.02575 | 9214.56 | 237.28 |  |  |  | 237.28
Уд | 3. 101-9010 | Битум | т | 1.03 | 0.02575
9 | ГЭСН27-06-020-01 | Устройство покрытия толщиной 4 см из горячих асфальтобетонных смесей плотных мелкозернистых типа АБВ, плотность каменных материалов: 2,5-2,9 т/м3 | 1000 м2 покрытия |  | 0.05 | 188231.81 | 9412 | 197 | 717 | 120 | 8498
|  | Затраты труда рабочих (ср 4) | чел.час | 38.3 | 1.92 | 102.64 | 196.56 | 196.56
|  | Затраты труда машинистов | чел.час | 19.12 | 0.96 | 125.93 | 120.39 |  |  | 120.39
| 1. 021141 | Краны на автомобильном ходу на других видах строительства (кроме магистральных трубопроводов) 10 т | маш.-ч | 0.03 |  | 550.38 | 0.83 |  | 0.83
| 2. 120500 | Гудронаторы ручные | маш.-ч | 1.4 | 0.07 | 5.66 | 0.4 |  | 0.4
| 3. 120906 | Катки дорожные самоходные гладкие 8 т | маш.-ч | 3.96 | 0.2 | 394.56 | 78.12 |  | 78.12
| 4. 120907 | Катки дорожные самоходные гладкие 13 т | маш.-ч | 11.51 | 0.58 | 627.41 | 361.07 |  | 361.07
| 5. 121601 | Машины поливомоечные 6000 л | маш.-ч | 0.39 | 0.02 | 533.48 | 10.4 |  | 10.4
| 6. 122000 | Укладчики асфальтобетона | маш.-ч | 3.19 | 0.16 | 906.09 | 144.52 |  | 144.52
| 7. 400001 | Автомобили бортовые, грузоподъемность до 5 т | маш.-ч | 0.04 |  | 393.63 | 0.79 |  | 0.79
| 8. 101-0782 | Поковки из квадратных заготовок массой 1,8 кг | т | 0.0062 | 0.00031 | 35293.45 | 10.94 |  |  |  | 10.94
| 9. 101-9010 | Битум | т | 0.0108 | 0.00054 | 7410.73 | 4 |  |  |  | 4
| 10. 102-0025 | Пиломатериалы хвойных пород. Бруски обрезные длиной 4-6,5м, шириной 75-150мм, толщиной 40-75 мм, III сорта | м3 | 0.15 | 0.0075 | 4110.73 | 30.83 |  |  |  | 30.83
З | 11. 410-0002 | Смеси асфальтобетонные дорожные, аэродромные и асфальтобетон (горячие и теплые для плотного асфальтобетона мелко и крупнозернистые, песчаные), марка I тип Б | т | 96.6 | 4.83 | 1750.05 | 8452.74 |  |  |  | 8452.74
Уд | 12. 410-9010 | Смесь асфальтобетонная | т | 96.6 | 4.83
10 | ГЭСН27-06-021-01 | При изменении толщины покрытия на 0,5 см добавлять или исключать: к норме 27-06-020-1 КОЭФ. К ПОЗИЦИИ: ПЗ=2 (ОЗП=2; ЭМ=2 к расх.; ЗПМ=2; МАТ=2 к расх.; ТЗ=2; ТЗМ=2) | 1000 м2 покрытия |  | 0.05 | 42392.5 | 2120 | 1 |  |  | 2119
|  | Затраты труда рабочих (ср 4) | чел.час | 0.18 | 0.01 | 102.64 | 0.92 | 0.92
| 1. 120500 | Гудронаторы ручные | маш.-ч | 0.36 | 0.02 | 5.66 | 0.1 |  | 0.1
| 2. 101-9010 | Битум | т | 0.0028 | 0.00014 | 7410.73 | 1.04 |  |  |  | 1.04
З | 3. 410-0002 | Смеси асфальтобетонные дорожные, аэродромные и асфальтобетон (горячие и теплые для плотного асфальтобетона мелко и крупнозернистые, песчаные), марка I тип Б | т | 24.2 | 1.21 | 1750.05 | 2117.56 |  |  |  | 2117.56
Уд | 4. 410-9010 | Смесь асфальтобетонная | т | 24.2 | 1.21
Раздел 3. Ремонт колодцев
11 | ГЭСНр66-22-01 | Замена люков и кирпичных горловин колодцев и камер | 1 люк |  | 8 | 2223.08 | 17785 | 3303 | 416 | 101 | 14066
|  | Затраты труда рабочих (ср 3) | чел.час | 4.53 | 36.24 | 91.15 | 3303.28 | 3303.28
|  | Затраты труда машинистов | чел.час | 0.1 | 0.8 | 125.93 | 100.72 |  |  | 100.72
| 1. 400001 | Автомобили бортовые грузоподъемностью до 5 т | маш.-ч | 0.1 | 0.8 | 393.63 | 314.88 |  | 314.88
Уд | 2. 103-9200 | Люки чугунные | шт | 1 | 8
З | 3. 401-0006 | Бетон тяжелый, класс В 15 (М200) | м3 | 0.35 | 2.8 | 2788.21 | 7806.96 |  |  |  | 7806.96
Уд | 4. 401-9022 | Бетон тяжелый (класс по проекту) | м3 | 0.35 | 2.8
| 5. 402-0002 | Раствор готовый кладочный цементный, марка 50 | м3 | 0.03 | 0.24 | 1990.39 | 477.68 |  |  |  | 477.68
Уд | 6. 404-0031 | Кирпич керамический | 1000 шт. | 0.017 | 0.136
Д | 7. | Кольца КО-1 h=50мм (0,015м3) | шт | 1 | 8 | 722.64 | 5781.12 |  |  |  | 5781.12
Раздел 4. Разметка
12 | ГЭСН27-09-016-01 | Разметка проезжей части краской сплошной линией шириной: 0,1 м КОЭФ. К ПОЗИЦИИ: 3.1 Производство работ на одной половине проезжей части при систематическом движении транспорта на другой ОЗП=1,2; ЭМ=1,2 к расх.; ЗПМ=1,2; ТЗ=1,2; ТЗМ=1,2 | 1 км линии |  | 1.304 | 6497.53 | 8473 | 469 | 1715 | 402 | 6289
|  | Затраты труда рабочих (ср 1,8) | чел.час | 4.39 | 5.72 | 81.81 | 468.53 | 468.53
|  | Затраты труда машинистов | чел.час | 2.45 | 3.19 | 125.93 | 402 |  |  | 402
| 1. 121400 | Машины маркировочные | маш.-ч | 1.21 | 1.58 | 286.97 | 453.54 |  | 453.54
| 2. 121601 | Машины поливомоечные 6000 л | маш.-ч | 1.24 | 1.62 | 533.48 | 859.83 |  | 859.83
| 3. 101-1682 | Шнур полиамидный крученый, диаметром 2мм | т | 0.0008 | 0.001043 | 328061.75 | 342.23 |  |  |  | 342.23
| 4. 113-0245 | Эмаль ПФ-133 темно-серая | т | 0.042 | 0.05477 | 108579 | 5946.66 |  |  |  | 5946.66
13 | ГЭСН27-09-016-01 | Разметка проезжей части краской сплошной линией шириной: 0,1 м КОЭФ. К ПОЗИЦИИ: 3.1 Производство работ на одной половине проезжей части при систематическом движении транспорта на другой ОЗП=1,2; ЭМ=1,2 к расх.; ЗПМ=1,2; ТЗ=1,2; ТЗМ=1,2 | 1 км линии |  | 0.081 | 6497.53 | 526 | 29 | 107 | 25 | 390
|  | Затраты труда рабочих (ср 1,8) | чел.час | 4.39 | 0.36 | 81.81 | 29.1 | 29.1
|  | Затраты труда машинистов | чел.час | 2.45 | 0.2 | 125.93 | 24.97 |  |  | 24.97
| 1. 121400 | Машины маркировочные | маш.-ч | 1.21 | 0.1 | 286.97 | 28.17 |  | 28.17
| 2. 121601 | Машины поливомоечные 6000 л | маш.-ч | 1.24 | 0.1 | 533.48 | 53.41 |  | 53.41
| 3. 101-1682 | Шнур полиамидный крученый, диаметром 2мм | т | 0.0008 | 6.48e-05 | 328061.75 | 21.26 |  |  |  | 21.26
| 4. 113-0245 | Эмаль ПФ-133 темно-серая | т | 0.042 | 0.003402 | 108579 | 369.39 |  |  |  | 369.39
14 | ГЭСН27-09-016-03 | Разметка проезжей части краской сплошной линией шириной: 0,4 м КОЭФ. К ПОЗИЦИИ: 3.1 Производство работ на одной половине проезжей части при систематическом движении транспорта на другой ОЗП=1,2; ЭМ=1,2 к расх.; ЗПМ=1,2; ТЗ=1,2; ТЗМ=1,2 | 1 км линии |  | 0.267 | 20178.48 | 5388 | 96 | 351 | 82 | 4941
|  | Затраты труда рабочих (ср 1,8) | чел.час | 4.39 | 1.17 | 81.81 | 95.93 | 95.93
|  | Затраты труда машинистов | чел.час | 2.45 | 0.65 | 125.93 | 82.31 |  |  | 82.31
| 1. 121400 | Машины маркировочные | маш.-ч | 1.21 | 0.32 | 286.97 | 92.87 |  | 92.87
| 2. 121601 | Машины поливомоечные 6000 л | маш.-ч | 1.24 | 0.33 | 533.48 | 176.05 |  | 176.05
| 3. 101-1682 | Шнур полиамидный крученый, диаметром 2мм | т | 0.0008 | 0.0002136 | 328061.75 | 70.07 |  |  |  | 70.07
| 4. 113-0245 | Эмаль ПФ-133 темно-серая | т | 0.168 | 0.04486 | 108579 | 4870.42 |  |  |  | 4870.42
15 | ГЭСН27-09-016-05 Изм. вып.1 | Разметка проезжей части краской прерывистой линией шириной 0,1 м, при соотношении штриха и промежутка: 1:3 КОЭФ. К ПОЗИЦИИ: 3.1 Производство работ на одной половине проезжей части при систематическом движении транспорта на другой ОЗП=1,2; ЭМ=1,2 к расх.; ЗПМ=1,2; ТЗ=1,2; ТЗМ=1,2 | 1 км линии |  | 1.062 | 3077.29 | 3268 | 382 | 1397 | 327 | 1489
|  | Затраты труда рабочих (ср 1,8) | чел.час | 4.39 | 4.66 | 81.81 | 381.58 | 381.58
|  | Затраты труда машинистов | чел.час | 2.45 | 2.6 | 125.93 | 327.39 |  |  | 327.39
| 1. 121400 | Машины маркировочные | маш.-ч | 1.21 | 1.29 | 286.97 | 369.37 |  | 369.37
| 2. 121601 | Машины поливомоечные 6000 л | маш.-ч | 1.24 | 1.32 | 533.48 | 700.26 |  | 700.26
| 3. 101-1682 | Шнур полиамидный крученый, диаметром 2мм | т | 0.0008 | 0.0008496 | 328061.75 | 278.72 |  |  |  | 278.72
| 4. 113-0245 | Эмаль ПФ-133 темно-серая | т | 0.0105 | 0.01115 | 108579 | 1210.77 |  |  |  | 1210.77
16 | ГЭСН27-09-016-06 | Разметка проезжей части краской прерывистой линией шириной 0,1 м, при соотношении штриха и промежутка: 3:1 КОЭФ. К ПОЗИЦИИ: 3.1 Производство работ на одной половине проезжей части при систематическом движении транспорта на другой ОЗП=1,2; ЭМ=1,2 к расх.; ЗПМ=1,2; ТЗ=1,2; ТЗМ=1,2 | 1 км линии |  | 0.114 | 5357.45 | 611 | 41 | 150 | 35 | 420
|  | Затраты труда рабочих (ср 1,8) | чел.час | 4.39 | 0.5 | 81.81 | 40.96 | 40.96
|  | Затраты труда машинистов | чел.час | 2.45 | 0.28 | 125.93 | 35.14 |  |  | 35.14
| 1. 121400 | Машины маркировочные | маш.-ч | 1.21 | 0.14 | 286.97 | 39.65 |  | 39.65
| 2. 121601 | Машины поливомоечные 6000 л | маш.-ч | 1.24 | 0.14 | 533.48 | 75.17 |  | 75.17
| 3. 101-1682 | Шнур полиамидный крученый, диаметром 2мм | т | 0.0008 | 9.12e-05 | 328061.75 | 29.92 |  |  |  | 29.92
| 4. 113-0245 | Эмаль ПФ-133 темно-серая | т | 0.0315 | 0.003591 | 108579 | 389.91 |  |  |  | 389.91
Итого прямые затраты по смете в текущих ценах | [6 empty] | 8310608 | 115686 | 1517930 | 123629 | 6676992
Накладные расходы | [6 empty] | 318350
В том числе, справочно:
108%*0,94 ФОТ (от 3404) (Поз. 11) | [6 empty] | 3456
142%*0,94 ФОТ (от 235911) (Поз. 1, 3-10, 12-16) | [6 empty] | 314894
Сметная прибыль | [6 empty] | 192813
В том числе, справочно:
68% ФОТ (от 3404) (Поз. 11) | [6 empty] | 2315
95%*0.85 ФОТ (от 235911) (Поз. 1, 3-10, 12-16) | [6 empty] | 190498
Итоги по смете:
Автомобильные дороги | [6 empty] | 8658191
Перевозка автотранспортом | [6 empty] | 140024
Наружные инженерные сети: другие работы (ремонтно-строительные) | [6 empty] | 23556
Итого | [6 empty] | 8821771
В том числе:
Материалы | [6 empty] | 6676992
Машины и механизмы | [6 empty] | 1517930
ФОТ | [6 empty] | 239315
Накладные расходы | [6 empty] | 318350
Сметная прибыль | [6 empty] | 192813
Непредвиденные затраты 2% | [6 empty] | 176435
Итого с непредвиденными | [6 empty] | 8998206
НДС 18% | [6 empty] | 1619678
ВСЕГО по смете | [6 empty] | 10617884
Составил