## Ресурсная смета
| СОГЛАСОВАНО: | [5 empty] | УТВЕРЖДАЮ:
| Подрядчик | [5 empty] | Директор МУ "Пермблагоустройство"
| ________________________ | [5 empty] | ________________________И.А. Денисов
| "______ " _______________2010г. | [5 empty] | "______ " _______________2010г.
Капитальный ремонт Тротуара по ул.Кировоградской со стороны набережной от Церкви Святого князя Владимирского до Завода "Арсенал"
(наименование стройки)
ЛОКАЛЬНЫЙ РЕСУРСНЫЙ СМЕТНЫЙ РАСЧЕТ №
(локальная смета)
| на | тротуар
(наименование работ и затрат, наименование объекта)
Основание:
|  | Сметная стоимость строительных работ _______________________________________________________________________________________________ |  | ___________________________2000,000 |  | тыс.руб.
|  | Средства на оплату труда _______________________________________________________________________________________________ |  | ___________________________188,441 |  | тыс.руб.
|  | Сметная трудоемкость _______________________________________________________________________________________________ |  | _______________________________________________________________________________________________1895,92 |  | чел.час
Составлен(а) в текущих (прогнозных) ценах по состоянию на 2 квартал 2010 г.
№ пп | Обоснование | Наименование | Ед. изм. | Кол. |  | Сметная стоимость в текущих (прогнозных) ценах, руб.
|  |  |  | на ед. | всего | на ед. | общая | В том числе
[8 empty] | Осн.З/п | Эк.Маш. | З/пМех | Мат
1 | 2 | 3 | 4 | 5 | 6 | 7 | 8 | 9 | 10 | 11 | 12
Раздел 1. Тротуар
1 | ГЭСН01-01-014-04 Изм.вып.5 | Разработка грунта с погрузкой на автомобили-самосвалы экскаваторами с ковшом вместимостью: 0,25 м3, группа грунтов 1 | 1000 м3 грунта |  | 0.28 | 37027.43 | 10368 | 572 | 9792 | 2500 | 4
|  | Затраты труда рабочих (ср 2) | чел.час | 24.59 | 6.89 | 83.11 | 572.23 | 572.23
|  | Затраты труда машинистов | чел.час | 70.89 | 19.85 | 125.93 | 2499.61 |  |  | 2499.61
| 1. 060337 | Экскаваторы одноковшовые дизельные на пневмоколесном ходу при работе на других видах строительства 0,25 м | маш.-ч | 57.47 | 16.09 | 382.43 | 6153.91 |  | 6153.91
| 2. 070148 | Бульдозеры при работе на других видах строительства 59 кВт (80 л.с.) | маш.-ч | 13.42 | 3.76 | 302.99 | 1138.52 |  | 1138.52
| 3. 408-9080 | Щебень | м3 | 0.03 | 0.0084 | 406.56 | 3.42 |  |  |  | 3.42
2 | СЦП3-3-25-1 | Перевозка навалочных грузов автомобилями-самосвалами (работающими вне карьеров), расстояние перевозки 25 км: класс груза 1 | 1 т |  | 336 | 125.19 | 42064 |  |  |  | 42064
3 | ГЭСН27-04-001-02 | Устройство подстилающих и выравнивающих слоев оснований: из песчано-гравийной смеси, дресвы | 100 м3 материала основания (в плотном теле) |  | 1.4 | 51769.56 | 72477 | 1882 | 15982 | 2611 | 54613
|  | Затраты труда рабочих (ср 2,3) | чел.час | 15.72 | 22.01 | 85.52 | 1882.12 | 1882.12
|  | Затраты труда машинистов | чел.час | 14.81 | 20.73 | 125.93 | 2611.03 |  |  | 2611.03
| 1. 030101 | Автопогрузчики грузоподъемностью 5 т | маш.-ч | 4.76 | 6.66 | 406.68 | 2710.12 |  | 2710.12
| 2. 120202 | Автогрейдеры среднего типа 99 (135) кВт (л. с.) | маш.-ч | 1.93 | 2.7 | 744.01 | 2010.32 |  | 2010.32
| 3. 120911 | Катки дорожные самоходные на пневмоколесном ходу 30 т | маш.-ч | 7.08 | 9.91 | 794.34 | 7873.5 |  | 7873.5
| 4. 121601 | Машины поливомоечные 6000 л | маш.-ч | 1.04 | 1.46 | 533.48 | 776.75 |  | 776.75
З | 5. 408-0200 | Смесь песчано-гравийная природная | м3 | 122 | 170.8 | 318.41 | 54384.43 |  |  |  | 54384.43
Уд | 6. 408-0200 | Смесь песчано-гравийная природная | м3
| 7. 411-0001 | Вода | м3 | 7 | 9.8 | 23.38 | 229.12 |  |  |  | 229.12
4 | ГЭСН27-07-002-01 | Устройство оснований толщиной 12 см под тротуары из кирпичного или известнякового щебня | 100 м2 дорожек и тротуаров |  | 14 | 14996.48 | 209951 | 33191 | 24345 | 5589 | 152415
|  | Затраты труда рабочих (ср 2,9) | чел.час | 26.24 | 367.36 | 90.35 | 33190.92 | 33190.92
|  | Затраты труда машинистов | чел.час | 3.17 | 44.38 | 125.93 | 5588.8 |  |  | 5588.8
| 1. 030101 | Автопогрузчики грузоподъемностью 5 т | маш.-ч | 1.15 | 16.1 | 406.68 | 6547.52 |  | 6547.52
| 2. 120906 | Катки дорожные самоходные гладкие 8 т | маш.-ч | 1.48 | 20.72 | 394.56 | 8175.3 |  | 8175.3
| 3. 121601 | Машины поливомоечные 6000 л | маш.-ч | 0.54 | 7.56 | 533.48 | 4033.12 |  | 4033.12
З | 4. 408-0019 | Щебень из природного камня для строительных работ марка 600, фракрия 20-40 мм | м3 | 17.4 | 243.6 | 622.99 | 151760.42 |  |  |  | 151760.42
Уд | 5. 408-9081 | Щебень известняковый или кирпичный | м3 | 17.4 | 243.6
| 6. 411-0001 | Вода | м3 | 2 | 28 | 23.38 | 654.64 |  |  |  | 654.64
5 | ГЭСН27-07-002-02 | При изменении толщины оснований на каждый 1 см добавлять или исключать к норме 27-07-002-1 КОЭФ. К ПОЗИЦИИ: ПЗ=3 (ОЗП=3; ЭМ=3 к расх.; ЗПМ=3; МАТ=3 к расх.; ТЗ=3; ТЗМ=3) | 100 м2 дорожек и тротуаров |  | 14 | 3109.62 | 43535 | 2049 | 2237 | 529 | 39249
|  | Затраты труда рабочих (ср 2,9) | чел.час | 1.62 | 22.68 | 90.35 | 2049.18 | 2049.18
|  | Затраты труда машинистов | чел.час | 0.3 | 4.2 | 125.93 | 528.78 |  |  | 528.78
| 1. 030101 | Автопогрузчики грузоподъемностью 5 т | маш.-ч | 0.3 | 4.2 | 406.68 | 1708.14 |  | 1708.14
З | 2. 408-0019 | Щебень из природного камня для строительных работ марка 600, фракрия 20-40 мм | м3 | 4.5 | 63 | 622.99 | 39248.58 |  |  |  | 39248.58
Уд | 3. 408-9081 | Щебень известняковый или кирпичный | м3 | 4.5 | 63
6 | ГЭСН27-02-010-02 | Установка бортовых камней бетонных: при других видах покрытий (3.8.а Устройство бортовых камней сечением 100х200мм при других видах покрытий из бетона В15 (М200) | 100 м бортового камня |  | 10 | 40909.23 | 409092 | 68738 | 4807 | 907 | 335547
|  | Затраты труда рабочих (ср 2,9) | чел.час | 76.08 | 760.8 | 90.35 | 68738.3 | 68738.3
|  | Затраты труда машинистов | чел.час | 0.72 | 7.2 | 125.93 | 906.7 |  |  | 906.7
| 1. 021141 | Краны на автомобильном ходу на других видах строительства (кроме магистральных трубопроводов) 10 т | маш.-ч | 0.68 | 6.8 | 550.38 | 3742.6 |  | 3742.6
| 2. 400001 | Автомобили бортовые, грузоподъемность до 5 т | маш.-ч | 0.04 | 0.4 | 393.63 | 157.5 |  | 157.5
| 3. 101-1805 | Гвозди строительные | т | 0.001 | 0.01 | 34141.06 | 341.4 |  |  |  | 341.4
| 4. 102-0038 | Пиломатериалы хвойных пород. Брусья необрезные длиной 4-6,5 м, все ширины, толщиной 100, 125 мм, IV сорта | м3 | 0.17 | 1.7 | 1639.78 | 2787.6 |  |  |  | 2787.6
Уд | 5. 401-0006 | Бетон тяжелый, класс В 15 (М200) | м3 | 5.9 | 59
Уд | 6. 402-0004 | Раствор готовый кладочный цементный М 100 | м3 | 0.06 | 0.6
З | 7. 446-6500-11 | Камни железобетонные бортовые БР 100.20.8 (0,02 м3) | м | 100 | 1000 | 190.45 | 190450 |  |  |  | 190450
Уд | 8. 413-9010 | Камни бортовые | м | 100 | 1000
Д | 9. 401-0006 | Бетон тяжелый, класс В 15 (М200) ( коэф. 0,86) | м3 | 5.074 | 50.74 | 2788.21 | 141473.8 |  |  |  | 141473.8
Д | 10. 402-0004 | Раствор готовый кладочный цементный М 100 (коэф 0,33) | м3 | 0.0198 | 0.198 | 2496.95 | 494.4 |  |  |  | 494.4
7 | ГЭСН27-06-026-01 | Розлив вяжущих материалов | 1 т |  | 0.6243 | 9739.95 | 6081 |  | 155 | 52 | 5926
|  | Затраты труда машинистов | чел.час | 0.66 | 0.41 | 125.93 | 51.89 |  |  | 51.89
| 1. 120101 | Автогудронаторы 3500 л | маш.-ч | 0.33 | 0.21 | 502.54 | 103.53 |  | 103.53
З | 2. 101-1556 | Битумы нефтяные дорожные марки БНД-60/90, БНД-90/130 | т | 1.03 | 0.643 | 9214.56 | 5925.23 |  |  |  | 5925.23
Уд | 3. 101-9010 | Битум | т | 1.03 | 0.643
8 | ГЭСН27-07-001-01 | Устройство асфальтобетонных покрытий дорожек и тротуаров однослойных из литой мелкозернистой асфальто-бетонной смеси толщиной 3 см | 100 м2 покрытия |  | 12.5 | 16950.4 | 211880 | 18747 | 4176 | 110 | 188957
|  | Затраты труда рабочих (ср 3,7) | чел.час | 15.12 | 189 | 99.19 | 18746.88 | 18746.88
|  | Затраты труда машинистов | чел.час | 0.07 | 0.88 | 125.93 | 110.25 |  |  | 110.25
| 1. 021141 | Краны на автомобильном ходу на других видах строительства (кроме магистральных трубопроводов) 10 т | маш.-ч | 0.02 | 0.25 | 550.38 | 137.63 |  | 137.63
| 2. 030101 | Автопогрузчики грузоподъемностью 5 т | маш.-ч | 0.03 | 0.38 | 406.68 | 152.5 |  | 152.5
| 3. 122801 | Виброплита с двигателем внутреннего сгорания | маш.-ч | 0.85 | 10.63 | 346.05 | 3676.75 |  | 3676.75
| 4. 400001 | Автомобили бортовые, грузоподъемность до 5 т | маш.-ч | 0.02 | 0.25 | 393.63 | 98.38 |  | 98.38
| 5. 101-9010 | Битум | т | 0.06 | 0.75 | 7410.73 | 5558 |  |  |  | 5558
| 6. 408-9040 | Песок для строительных работ природный | м3 | 0.5 | 6.25 | 299.84 | 1874 |  |  |  | 1874
З | 7. | Асфальтобетон горячий плотный мелкозернистый тип Г М2 | т | 7.14 | 89.25 | 2033.9 | 181525.63 |  |  |  | 181525.63
Уд | 8. 410-9010 | Смесь асфальтобетонная | т | 7.14 | 89.25
9 | ГЭСН27-07-001-02 | При изменении толщины покрытия на 0,5 см добавлять к норме 07-001-1 КОЭФ. К ПОЗИЦИИ: ПЗ=4 (ОЗП=4; ЭМ=4 к расх.; ЗПМ=4; МАТ=4 к расх.; ТЗ=4; ТЗМ=4) | 100 м2 покрытия |  | 12.5 | 10958.36 | 136980 | 11506 | 2423 |  | 123051
|  | Затраты труда рабочих (ср 3,7) | чел.час | 9.28 | 116 | 99.19 | 11506 | 11506
| 1. 122801 | Виброплита с двигателем внутреннего сгорания | маш.-ч | 0.56 | 7 | 346.05 | 2422.5 |  | 2422.5
З | 2. | Асфальтобетон горячий плотный мелкозернистый тип Г М2 | т | 4.84 | 60.5 | 2033.9 | 123051 |  |  |  | 123051
Уд | 3. 410-9010 | Смесь асфальтобетонная | т | 4.84 | 60.5
10 | ГЭСН01-01-014-04 Изм.вып.5 | Разработка грунта с погрузкой на автомобили-самосвалы экскаваторами с ковшом вместимостью: 0,25 м3, группа грунтов 1 | 1000 м3 грунта |  | 0.09 | 37027.43 | 3332 | 184 | 3147 | 803 | 1
|  | Затраты труда рабочих (ср 2) | чел.час | 24.59 | 2.21 | 83.11 | 183.93 | 183.93
|  | Затраты труда машинистов | чел.час | 70.89 | 6.38 | 125.93 | 803.45 |  |  | 803.45
| 1. 060337 | Экскаваторы одноковшовые дизельные на пневмоколесном ходу при работе на других видах строительства 0,25 м | маш.-ч | 57.47 | 5.17 | 382.43 | 1978.04 |  | 1978.04
| 2. 070148 | Бульдозеры при работе на других видах строительства 59 кВт (80 л.с.) | маш.-ч | 13.42 | 1.21 | 302.99 | 365.95 |  | 365.95
| 3. 408-9080 | Щебень | м3 | 0.03 | 0.0027 | 406.56 | 1.1 |  |  |  | 1.1
11 | СЦП3-3-25-1 | Перевозка навалочных грузов автомобилями-самосвалами (работающими вне карьеров), расстояние перевозки 25 км: класс груза 1 | 1 т |  | 108 | 125.19 | 13521 |  |  |  | 13521
12 | ГЭСН47-01-046-04 | Подготовка почвы для устройства партерного и обыкновенного газона с внесением растительной земли слоем 15 см: вручную | 100 м2 |  | 10.093 | 11350.5 | 114561 | 34203 |  |  | 80358
|  | Затраты труда рабочих (ср 2,2) | чел.час | 40 | 403.72 | 84.72 | 34203.16 | 34203.16
| 1. 407-0013 | Земля растительная механизированной заготовки | м3 | 15 | 151.4 | 530.78 | 80357.44 |  |  |  | 80357.44
13 | ГЭСН47-01-046-05 | Hа каждые 5 см изменения толщины слоя добавлять или исключать по нормам 47-01-046-1, 47-01-046-2, 47-01-046-3, 47-01-046-4 | 100 м2 |  | -10,093 -ъ | 3117.32 | -31463 | -4677 |  |  | -26786
|  | Затраты труда рабочих (ср 2,2) | чел.час | 5.47 | -55.21 | 84.72 | -4677.3 | -4677.3
| 1. 407-0013 | Земля растительная механизированной заготовки | м3 | 5 | -50.46 | 530.78 | -26785.81 |  |  |  | -26785.81
14 | ГЭСН47-01-046-06 | Посев газонов партерных, мавританских и обыкновенных вручную | 100 м2 |  | 10,093 ъ | 3007.05 | 30350 | 5462 | 18236 | 3483 | 6652
|  | Затраты труда рабочих (ср 2,9) | чел.час | 5.99 | 60.46 | 90.35 | 5462.33 | 5462.33
|  | Затраты труда машинистов | чел.час | 2.74 | 27.65 | 125.93 | 3482.59 |  |  | 3482.59
| 1. 121601 | Машины поливомоечные 6000 л | маш.-ч | 2.74 | 27.65 | 533.48 | 14753.34 |  | 14753.34
| 2. 411-0001 | Вода | м3 | 10 | 100.9 | 23.38 | 2359.74 |  |  |  | 2359.74
З | 3. 414-9230-1 | Семена газонных трав | кг | 2 | 20.19 | 212.63 | 4292.15 |  |  |  | 4292.15
Уд | 4. 414-9230 | Семена газонных трав | кг | 2 | 20.19
Итого прямые затраты по смете в текущих ценах | [6 empty] | 1272729 | 171857 | 85300 | 16584 | 1015572
Накладные расходы | [6 empty] | 239974
В том числе, справочно:
95%*0,94 ФОТ (от 4059) (Поз. 1, 10) | [6 empty] | 3625
115%*0,94 ФОТ (от 38471) (Поз. 12-14) | [6 empty] | 41587
142%*0,94 ФОТ (от 145911) (Поз. 3-9) | [6 empty] | 194762
Сметная прибыль | [6 empty] | 148978
В том числе, справочно:
50%*0.85 ФОТ (от 4059) (Поз. 1, 10) | [6 empty] | 1725
90%*0.85 ФОТ (от 38471) (Поз. 12-14) | [6 empty] | 29430
95%*0.85 ФОТ (от 145911) (Поз. 3-9) | [6 empty] | 117823
Итоги по смете:
Земляные работы, выполняемые механизированным способом | [6 empty] | 19050
Перевозка автотранспортом | [6 empty] | 55585
Автомобильные дороги | [6 empty] | 1402581
Озеленение. Защитные лесонасаждения | [6 empty] | 184465
Итого | [6 empty] | 1661681
В том числе:
Материалы | [6 empty] | 1015572
Машины и механизмы | [6 empty] | 85300
ФОТ | [6 empty] | 188441
Накладные расходы | [6 empty] | 239974
Сметная прибыль | [6 empty] | 148978
Непредвиденные затраты 2% | [6 empty] | 33234
Итого с непредвиденными | [6 empty] | 1694915
НДС 18% | [6 empty] | 305085
ВСЕГО по смете | [6 empty] | 2000000
Составил