## Ресурсная смета
| СОГЛАСОВАНО: | [5 empty] | УТВЕРЖДАЮ:
| Подрядчик | [5 empty] | Директор МУ "Пермблагоустройство"
| ________________________ | [5 empty] | ________________________И.А. Денисов
| "______ " _______________2010г. | [5 empty] | "______ " _______________2010г.
Капитальный ремонт ул.Краснова от Комсомольского проспекта до ул.Пушкина в г.Перми
(наименование стройки)
ЛОКАЛЬНЫЙ РЕСУРСНЫЙ СМЕТНЫЙ РАСЧЕТ №
(локальная смета)
| на | капитальный ремонт
(наименование работ и затрат, наименование объекта)
Основание:
|  | Сметная стоимость строительных работ _______________________________________________________________________________________________ |  | ___________________________1482,500 |  | тыс.руб.
|  | Средства на оплату труда _______________________________________________________________________________________________ |  | ___________________________121,909 |  | тыс.руб.
|  | Сметная трудоемкость _______________________________________________________________________________________________ |  | _______________________________________________________________________________________________1215,5 |  | чел.час
Составлен(а) в текущих (прогнозных) ценах по состоянию на 1 квартал 2010 г.
№ пп | Обоснование | Наименование | Ед. изм. | Кол. |  | Сметная стоимость в текущих (прогнозных) ценах, руб.
|  |  |  | на ед. | всего | на ед. | общая | В том числе
[8 empty] | Осн.З/п | Эк.Маш. | З/пМех | Мат
1 | 2 | 3 | 4 | 5 | 6 | 7 | 8 | 9 | 10 | 11 | 12
Раздел 1. Установка бортового камня
1 | ГЭСНр68-12-02 | Разборка покрытий и оснований: щебеночных КОЭФ. К ПОЗИЦИИ: 1.4 При выполнении работ по ремонту дорожных оснований и покрытий в условиях непрекращающегося движения транспорта ОЗП=1,2; ЭМ=1,2 к расх.; ЗПМ=1,2; ТЗ=1,2; ТЗМ=1,2 | 100 м3 конструкций |  | 0,18375 150*0,35*0,35/100 | 6403.88 | 1177 | 333 | 844 | 152
|  | Затраты труда рабочих (ср 2,1) | чел.час | 22.04 | 4.05 | 82.2 | 332.96 | 332.96
|  | Затраты труда машинистов | чел.час | 6.71 | 1.23 | 123.35 | 152.04 |  |  | 152.04
| 1. 010311 | Тракторы на гусеничном ходу при работе на других видах строительства (кроме водохозяйственного) до 59 (80) кВт (л.с.) | маш.-ч | 2.38 | 0.44 | 422.26 | 184.35 |  | 184.35
| 2. 120202 | Автогрейдеры среднего типа 99 (135) кВт (л.с.) | маш.-ч | 3.2 | 0.59 | 746.38 | 439.42 |  | 439.42
| 3. 700108 | Щетки дорожные навесные с трактором | маш.-ч | 1.13 | 0.21 | 327.8 | 67.94 |  | 67.94
2 | СЦП1-3-26 | Погрузочные работы при автомобильных перевозках: Мусор строительный | за т груза |  | 29,4 18,375*1,6 | 9.2 | 270 |  |  |  | 270
3 | СЦП3-3-25-1 | Перевозка навалочных грузов автомобилями-самосвалами (работающими вне карьеров), расстояние перевозки 25 км: класс груза 1 | 1 т |  | 29.4 | 113.9 | 3349 |  |  |  | 3349
4 | ГЭСН27-03-010-01 | Разборка бортовых камней: на бетонном основании КОЭФ. К ПОЗИЦИИ: 3.1 Производство работ на одной половине проезжей части при систематическом движении транспорта на другой ОЗП=1,2; ЭМ=1,2 к расх.; ЗПМ=1,2; ТЗ=1,2; ТЗМ=1,2 | 100 м |  | 0.45 | 7710.19 | 3470 | 3470
|  | Затраты труда рабочих (ср 2,3) | чел.час | 92.04 | 41.42 | 83.77 | 3469.59 | 3469.59
5 | СЦП1-3-26 | Погрузочные работы при автомобильных перевозках: Мусор строительный | за т груза |  | 4,86 45*0,3*0,15*2,4 | 9.2 | 45 |  |  |  | 45
6 | СЦП3-3-25-1 | Перевозка навалочных грузов автомобилями-самосвалами (работающими вне карьеров), расстояние перевозки 25 км: класс груза 1 | 1 т |  | 4.86 | 113.9 | 554 |  |  |  | 554
7 | ГЭСН27-04-001-04 | Устройство подстилающих и выравнивающих слоев оснований: из щебня КОЭФ. К ПОЗИЦИИ: 3.1 Производство работ на одной половине проезжей части при систематическом движении транспорта на другой ОЗП=1,2; ЭМ=1,2 к расх.; ЗПМ=1,2; ТЗ=1,2; ТЗМ=1,2 | 100 м3 материала основания (в плотном теле) |  | 0,0525 0,35*0,1*150/100 | 21148.62 | 1110 | 129 | 973 | 160 | 8
|  | Затраты труда рабочих (ср 2,4) | чел.час | 29.03 | 1.52 | 84.56 | 128.87 | 128.87
|  | Затраты труда машинистов | чел.час | 24.72 | 1.3 | 123.35 | 160.08 |  |  | 160.08
| 1. 030101 | Автопогрузчики грузоподъемностью 5 т | маш.-ч | 2.95 | 0.15 | 349.78 | 54.21 |  | 54.21
| 2. 070149 | Бульдозеры при работе на других видах строительства (кроме водохозяйственного) 79 (108) кВт (л.с.) | маш.-ч | 3.11 | 0.16 | 384.76 | 62.78 |  | 62.78
| 3. 120202 | Автогрейдеры среднего типа 99 (135) кВт (л. с.) | маш.-ч | 2.76 | 0.14 | 746.38 | 108.15 |  | 108.15
| 4. 120911 | Катки дорожные самоходные на пневмоколесном ходу 30 т | маш.-ч | 14.65 | 0.77 | 718.18 | 552.45 |  | 552.45
| 5. 121601 | Машины поливомоечные 6000 л | маш.-ч | 1.25 | 0.07 | 535.55 | 35.09 |  | 35.09
Н | 6. 408-9080 | Щебень | м3 |  |  | 410.67
| 7. 411-0001 | Вода | м3 | 7 | 0.3675 | 23.61 | 8.68 |  |  |  | 8.68
8 | СЦМ-408-0019 | Щебень из природного камня для строительных работ марка М600, фракция 20-40 мм | м3 |  | 6,615 5,25*1,26 | 632.01 | 4181 |  |  |  | 4181
9 | ГЭСН27-02-010-04 | Установка бортовых камней природных: при других видах покрытий КОЭФ. К ПОЗИЦИИ: 3.1 Производство работ на одной половине проезжей части при систематическом движении транспорта на другой ОЗП=1,2; ЭМ=1,2 к расх.; ЗПМ=1,2; ТЗ=1,2; ТЗМ=1,2 | 100 м бортового камня |  | 1.5 | 30058.38 | 45088 | 17054 | 864 | 160 | 27170
|  | Затраты труда рабочих (ср 2,7) | чел.час | 130.8 | 196.2 | 86.92 | 17053.71 | 17053.71
|  | Затраты труда машинистов | чел.час | 0.86 | 1.29 | 123.35 | 159.86 |  |  | 159.86
| 1. 021141 | Краны на автомобильном ходу на других видах строительства (кроме магистральных трубопроводов) 10 т | маш.-ч | 0.82 | 1.23 | 552.75 | 676.56 |  | 676.56
| 2. 400001 | Автомобили бортовые, грузоподъемность до 5 т | маш.-ч | 0.05 | 0.08 | 385.23 | 27.74 |  | 27.74
| 3. 101-1805 | Гвозди строительные | т | 0.001 | 0.0015 | 34486.48 | 51.74 |  |  |  | 51.74
| 4. 102-0038 | Пиломатериалы хвойных пород. Брусья необрезные длиной 4-6,5 м, все ширины, толщиной 100, 125 мм, IV сорта | м3 | 0.17 | 0.255 | 1656.37 | 422.37 |  |  |  | 422.37
| 5. 401-0006 | Бетон тяжелый, класс В 15 (М200) | м3 | 5.9 | 8.85 | 2990.07 | 26462.12 |  |  |  | 26462.12
| 6. 402-0004 | Раствор готовый кладочный цементный М 100 | м3 | 0.06 | 0.09 | 2594.17 | 233.48 |  |  |  | 233.48
Уд | 7. 413-9010 | Камни бортовые | м | 100 | 150
10 |  | Камни бортовые ГП-1 | мп |  | 150 | 1151.01 | 172652 |  |  |  | 172652
Раздел 2. Ремонт тротуара
Укладка тротуарной плитки
11 | ГЭСНр68-12-04 | Разборка покрытий и оснований: асфальтобетонных с помощью молотков отбойных КОЭФ. К ПОЗИЦИИ: 1.4 При выполнении работ по ремонту дорожных оснований и покрытий в условиях непрекращающегося движения транспорта ОЗП=1,2; ЭМ=1,2 к расх.; ЗПМ=1,2; ТЗ=1,2; ТЗМ=1,2 | 100 м3 конструкций |  | 0,265 530*0,05/100 | 61835.39 | 16386 | 6726 | 9660 | 1624
|  | Затраты труда рабочих (ср 2,7) | чел.час | 292.02 | 77.39 | 86.92 | 6726.33 | 6726.33
|  | Затраты труда машинистов | чел.час | 49.67 | 13.16 | 123.35 | 1623.54 |  |  | 1623.54
| 1. 050101 | Компрессоры передвижные с двигателем внутреннего сгорания давлением до 686 кПа (7 ат) 2,2 м3/мин | маш.-ч | 47.1 | 12.48 | 207.69 | 2592.28 |  | 2592.28
| 2. 091400 | Рыхлители прицепные (без трактора) | маш.-ч | 1.55 | 0.41 | 36.5 | 14.98 |  | 14.98
| 3. 120202 | Автогрейдеры среднего типа 99 (135) кВт (л.с.) | маш.-ч | 2.57 | 0.68 | 746.38 | 507.93 |  | 507.93
| 4. 330804 | Молотки отбойные пневматические | маш.-ч | 141.3 | 37.44 | 131.43 | 4921.33 |  | 4921.33
12 | ГЭСНр68-12-02 | Разборка покрытий и оснований: щебеночных КОЭФ. К ПОЗИЦИИ: 1.4 При выполнении работ по ремонту дорожных оснований и покрытий в условиях непрекращающегося движения транспорта ОЗП=1,2; ЭМ=1,2 к расх.; ЗПМ=1,2; ТЗ=1,2; ТЗМ=1,2 | 100 м3 конструкций |  | 0,689 530*0,13/100 | 6403.88 | 4412 | 1248 | 3164 | 570
|  | Затраты труда рабочих (ср 2,1) | чел.час | 22.04 | 15.19 | 82.2 | 1248.47 | 1248.47
|  | Затраты труда машинистов | чел.час | 6.71 | 4.62 | 123.35 | 570.11 |  |  | 570.11
| 1. 010311 | Тракторы на гусеничном ходу при работе на других видах строительства (кроме водохозяйственного) до 59 (80) кВт (л.с.) | маш.-ч | 2.38 | 1.64 | 422.26 | 691.26 |  | 691.26
| 2. 120202 | Автогрейдеры среднего типа 99 (135) кВт (л.с.) | маш.-ч | 3.2 | 2.2 | 746.38 | 1647.67 |  | 1647.67
| 3. 700108 | Щетки дорожные навесные с трактором | маш.-ч | 1.13 | 0.78 | 327.8 | 254.76 |  | 254.76
13 | СЦП1-3-26 | Погрузочные работы при автомобильных перевозках: Мусор строительный | за т груза |  | 170.74 | 9.2 | 1571 |  |  |  | 1571
14 | СЦП3-3-25-1 | Перевозка навалочных грузов автомобилями-самосвалами (работающими вне карьеров), расстояние перевозки 25 км: класс груза 1 | 1 т |  | 170,74 аа | 113.9 | 19447 |  |  |  | 19447
15 | ГЭСН27-07-002-01 | Устройство оснований толщиной 12 см под тротуары из кирпичного или известнякового щебня КОЭФ. К ПОЗИЦИИ: МАТ=0 к расх. | 100 м2 дорожек и тротуаров |  | 1,1 110/100 | 3992.17 | 4391 | 2554 | 1837 | 430
|  | Затраты труда рабочих (ср 2,9) | чел.час | 26.24 | 28.86 | 88.5 | 2554.46 | 2554.46
|  | Затраты труда машинистов | чел.час | 3.17 | 3.49 | 123.35 | 430.12 |  |  | 430.12
| 1. 030101 | Автопогрузчики грузоподъемностью 5 т | маш.-ч | 1.15 | 1.26 | 349.78 | 442.48 |  | 442.48
| 2. 120906 | Катки дорожные самоходные гладкие 8 т | маш.-ч | 1.48 | 1.63 | 396.93 | 646.21 |  | 646.21
| 3. 121601 | Машины поливомоечные 6000 л | маш.-ч | 0.54 | 0.59 | 535.55 | 318.12 |  | 318.12
Уд | 4. 408-9081 | Щебень известняковый или кирпичный | м3
| 5. 411-0001 | Вода | м3 |  |  | 23.61
16 | СЦМ-408-0019 | Щебень из природного камня для строительных работ марка М600, фракция 20-40 мм | м3 |  | 16,632 110*0,12*1,26 | 632.01 | 10512 |  |  |  | 10512
17 | ГЭСН27-04-001-01 | Устройство подстилающих и выравнивающих слоев оснований: из песка КОЭФ. К ПОЗИЦИИ: 3.1 Производство работ на одной половине проезжей части при систематическом движении транспорта на другой ОЗП=1,2; ЭМ=1,2 к расх.; ЗПМ=1,2; ТЗ=1,2; ТЗМ=1,2 | 100 м3 материала основания (в плотном теле) |  | 0,448 640*0,07/100 | 47031.7 | 21070 | 708 | 5384 | 920 | 14978
|  | Затраты труда рабочих (ср 2,3) | чел.час | 18.86 | 8.45 | 83.77 | 707.94 | 707.94
|  | Затраты труда машинистов | чел.час | 16.66 | 7.46 | 123.35 | 920.43 |  |  | 920.43
| 1. 030101 | Автопогрузчики грузоподъемностью 5 т | маш.-ч | 5.15 | 2.31 | 349.78 | 806.7 |  | 806.7
| 2. 120202 | Автогрейдеры среднего типа 99 (135) кВт (л. с.) | маш.-ч | 2.12 | 0.95 | 746.38 | 710.22 |  | 710.22
| 3. 120911 | Катки дорожные самоходные на пневмоколесном ходу 30 т | маш.-ч | 8.5 | 3.81 | 718.18 | 2733.54 |  | 2733.54
| 4. 121601 | Машины поливомоечные 6000 л | маш.-ч | 0.89 | 0.4 | 535.55 | 213.06 |  | 213.06
З | 5. 408-9040 | Песок для строительных работ природный | м3 | 110 | 49.28 | 302.87 | 14925.43 |  |  |  | 14925.43
Уд | 6. 408-9040 | Песок для строительных работ природный | м3
| 7. 411-0001 | Вода | м3 | 5 | 2.24 | 23.61 | 52.89 |  |  |  | 52.89
18 | ГЭСН27-04-001-01 | Устройство подстилающих и выравнивающих слоев оснований: из песка с цементом КОЭФ. К ПОЗИЦИИ: 3.1 Производство работ на одной половине проезжей части при систематическом движении транспорта на другой ОЗП=1,2; ЭМ=1,2 к расх.; ЗПМ=1,2; ТЗ=1,2; ТЗМ=1,2 | 100 м3 материала основания (в плотном теле) |  | 0,256 640*0,04/100 | 81741.69 | 20926 | 405 | 3077 | 526 | 17444
|  | Затраты труда рабочих (ср 2,3) | чел.час | 18.86 | 4.83 | 83.77 | 404.54 | 404.54
|  | Затраты труда машинистов | чел.час | 16.66 | 4.26 | 123.35 | 525.96 |  |  | 525.96
| 1. 030101 | Автопогрузчики грузоподъемностью 5 т | маш.-ч | 5.15 | 1.32 | 349.78 | 460.97 |  | 460.97
| 2. 120202 | Автогрейдеры среднего типа 99 (135) кВт (л. с.) | маш.-ч | 2.12 | 0.54 | 746.38 | 405.84 |  | 405.84
| 3. 120911 | Катки дорожные самоходные на пневмоколесном ходу 30 т | маш.-ч | 8.5 | 2.18 | 718.18 | 1562.02 |  | 1562.02
| 4. 121601 | Машины поливомоечные 6000 л | маш.-ч | 0.89 | 0.23 | 535.55 | 121.75 |  | 121.75
З | 5. 408-9040 | Песок для строительных работ природный | м3 | 100 | 25.6 | 302.87 | 7753.47 |  |  |  | 7753.47
Уд | 6. 408-9040 | Песок для строительных работ природный | м3
| 7. 411-0001 | Вода | м3 | 5 | 1.28 | 23.61 | 30.22 |  |  |  | 30.22
Д | 8. 101-1305 | Портландцемент общестроительного назначения бездобавочный марки 400 | т | 11 | 2.816 | 3430.79 | 9661.1 |  |  |  | 9661.1
19 | ГЭСН27-07-005-01 Доп.вып.3 | Устройство покрытий из тротуарной плитки, количество плитки при укладке на 1 м2, шт: 40 | 10 м2 |  | 64 640/10 | 1150.21 | 73613 | 66804 | 5539 | 474 | 1270
|  | Затраты труда рабочих (ср 3,9) | чел.час | 10.5 | 672 | 99.41 | 66803.84 | 66803.84
|  | Затраты труда машинистов | чел.час | 0.06 | 3.84 | 123.35 | 473.6 |  |  | 473.6
| 1. 030101 | Автопогрузчики грузоподъемностью 5 т | маш.-ч | 0.03 | 1.92 | 349.78 | 671.36 |  | 671.36
| 2. 122899 | Виброплита | маш.-ч | 0.57 | 36.48 | 71.86 | 2621.44 |  | 2621.44
| 3. 221601 | Машины поливомоечные, 6000л | маш.-ч | 0.03 | 1.92 | 537.55 | 1032.32 |  | 1032.32
| 4. 400001 | Автомобили бортовые, грузоподъемность до 5 т | маш.-ч | 0.03 | 1.92 | 385.23 | 739.84 |  | 739.84
| 5. 408-9040 | Песок для строительных работ природный | м3 | 0.05 | 3.2 | 302.87 | 968.96 |  |  |  | 968.96
| 6. 411-0001 | Вода | м3 | 0.2 | 12.8 | 23.61 | 302.08 |  |  |  | 302.08
Уд | 7. 440-9137 | Плитка тротуарная (марка по проекту) | м2 | 10.2 | 652.8
20 | тек.цена | Плитка тротуарная (Красный прямоугольник ПТП 25-12) | м2 |  | 652.8 | 629.6 | 411003 |  |  |  | 411003
Тротуар вдоль трибуны
21 | ГЭСНр68-12-05 | Разборка покрытий и оснований: цементно-бетонных КОЭФ. К ПОЗИЦИИ: 1.4 При выполнении работ по ремонту дорожных оснований и покрытий в условиях непрекращающегося движения транспорта ОЗП=1,2; ЭМ=1,2 к расх.; ЗПМ=1,2; ТЗ=1,2; ТЗМ=1,2 | 100 м3 конструкций |  | 0,34 200*0,17/100 | 19419.91 | 6603 | 2681 | 3922 | 848
|  | Затраты труда рабочих (ср 2,4) | чел.час | 93.26 | 31.71 | 84.56 | 2681.38 | 2681.38
|  | Затраты труда машинистов | чел.час | 20.22 | 6.87 | 123.35 | 848.01 |  |  | 848.01
| 1. 060248 | Экскаваторы одноковшовые дизельные на гусеничном ходу при работе на других видах строительства (кроме водохозяйственного) 0,65 м3 | маш.-ч | 14.81 | 5.04 | 463.96 | 2335.91 |  | 2335.91
| 2. 070149 | Бульдозеры при работе на других видах строительства (кроме водохозяйственного) 79 (108) кВт (л.с.) | маш.-ч | 5.41 | 1.84 | 384.76 | 707.99 |  | 707.99
| 3. 091400 | Рыхлители прицепные (без трактора) | маш.-ч | 2.38 | 0.81 | 36.5 | 29.48 |  | 29.48
22 | СЦП1-3-26 | Погрузочные работы при автомобильных перевозках: Мусор строительный | за т груза |  | 81,6 34*2,4 | 9.2 | 751 |  |  |  | 751
23 | СЦП3-3-25-1 | Перевозка навалочных грузов автомобилями-самосвалами (работающими вне карьеров), расстояние перевозки 25 км: класс груза 1 | 1 т |  | 81.6 | 113.9 | 9294 |  |  |  | 9294
24 | ГЭСН27-07-002-01 | Устройство оснований толщиной 12 см под тротуары из кирпичного или известнякового щебня | 100 м2 дорожек и тротуаров |  | 2,13 213/100 | 4039.39 | 8604 | 4946 | 3557 | 833 | 101
|  | Затраты труда рабочих (ср 2,9) | чел.час | 26.24 | 55.89 | 88.5 | 4946.37 | 4946.37
|  | Затраты труда машинистов | чел.час | 3.17 | 6.75 | 123.35 | 832.87 |  |  | 832.87
| 1. 030101 | Автопогрузчики грузоподъемностью 5 т | маш.-ч | 1.15 | 2.45 | 349.78 | 856.79 |  | 856.79
| 2. 120906 | Катки дорожные самоходные гладкие 8 т | маш.-ч | 1.48 | 3.15 | 396.93 | 1251.29 |  | 1251.29
| 3. 121601 | Машины поливомоечные 6000 л | маш.-ч | 0.54 | 1.15 | 535.55 | 616 |  | 616
Уд | 4. 408-9081 | Щебень известняковый или кирпичный | м3 | 17.4 | 37.06
| 5. 411-0001 | Вода | м3 | 2 | 4.26 | 23.61 | 100.58 |  |  |  | 100.58
25 | СЦМ-408-0019 | Щебень из природного камня для строительных работ марка М600, фракция 20-40 мм | м3 |  | 37.06 | 632.01 | 23422 |  |  |  | 23422
26 | ГЭСН27-06-026-01 | Розлив вяжущих материалов КОЭФ. К ПОЗИЦИИ: 3.1 Производство работ на одной половине проезжей части при систематическом движении транспорта на другой ОЗП=1,2; ЭМ=1,2 к расх.; ЗПМ=1,2; ТЗ=1,2; ТЗМ=1,2 | 1 т |  | 0,1704 0,213*0,8 | 298.58 | 51 |  | 51 | 17
|  | Затраты труда машинистов | чел.час | 0.79 | 0.13 | 123.35 | 16.65 |  |  | 16.65
| 1. 120101 | Автогудронаторы 3500 л | маш.-ч | 0.4 | 0.07 | 507.29 | 34.23 |  | 34.23
Уд | 2. 101-9010 | Битум | т | 1.03 | 0.1755
27 | тек.цена | Битумы нефтяные дорожные марки БНД-60/90, БНД-90/130 | т |  | 0.1755 | 2146.42 | 377 |  |  |  | 377
28 | ГЭСН27-07-001-01 | Устройство асфальтобетонных покрытий дорожек и тротуаров однослойных из литой мелкозернистой асфальто-бетонной смеси толщиной 3 см | 100 м2 покрытия |  | 2.13 | 2336.48 | 4977 | 3129 | 568 | 18 | 1280
|  | Затраты труда рабочих (ср 3,7) | чел.час | 15.12 | 32.21 | 97.16 | 3129.1 | 3129.1
|  | Затраты труда машинистов | чел.час | 0.07 | 0.15 | 123.35 | 18.38 |  |  | 18.38
| 1. 021141 | Краны на автомобильном ходу на других видах строительства (кроме магистральных трубопроводов) 10 т | маш.-ч | 0.02 | 0.04 | 552.75 | 23.56 |  | 23.56
| 2. 030101 | Автопогрузчики грузоподъемностью 5 т | маш.-ч | 0.03 | 0.06 | 349.78 | 22.34 |  | 22.34
| 3. 122801 | Виброплита с двигателем внутреннего сгорания | маш.-ч | 0.85 | 1.81 | 269.36 | 487.68 |  | 487.68
| 4. 400001 | Автомобили бортовые, грузоподъемность до 5 т | маш.-ч | 0.02 | 0.04 | 385.23 | 16.4 |  | 16.4
| 5. 101-9010 | Битум | т | 0.06 | 0.1278 | 7485.7 | 956.67 |  |  |  | 956.67
| 6. 408-9040 | Песок для строительных работ природный | м3 | 0.5 | 1.065 | 302.87 | 322.57 |  |  |  | 322.57
Уд | 7. 410-9010 | Смесь асфальтобетонная | т | 7.14 | 15.21
29 | тек.цена | Асфальтобетон горячий плотный мелкозернистый тип Г М2 | т |  | 15.21 | 2033.9 | 30936 |  |  |  | 30936
30 | ГЭСН27-07-001-02 | При изменении толщины покрытия на 0,5 см добавлять к норме 07-001-1 КОЭФ. К ПОЗИЦИИ: толщина до 5 см ПЗ=4 (ОЗП=4; ЭМ=4 к расх.; ЗПМ=4; МАТ=4 к расх.; ТЗ=4; ТЗМ=4) | 100 м2 покрытия |  | 2.13 | 1052.48 | 2242 | 1921 | 321
|  | Затраты труда рабочих (ср 3,7) | чел.час | 9.28 | 19.77 | 97.16 | 1920.49 | 1920.49
| 1. 122801 | Виброплита с двигателем внутреннего сгорания | маш.-ч | 0.56 | 1.19 | 269.36 | 321.29 |  | 321.29
Уд | 2. 410-9010 | Смесь асфальтобетонная | т | 4.84 | 10.31
31 | тек.цена | Асфальтобетон горячий плотный мелкозернистый тип Г М2 | т |  | 10.31 | 2033.9 | 20970 |  |  |  | 20970
Раздел 3. ремонт покрытия на съездах
32 | ГЭСН27-03-009-03 | Срезка поверхностного слоя асфальтобетонных дорожных покрытий методом холодного фрезерования при ширине барабана фрезы 2000 мм, толщина слоя: 5 см КОЭФ. К ПОЗИЦИИ: 3.1 Производство работ на одной половине проезжей части при систематическом движении транспорта на другой ОЗП=1,2; ЭМ=1,2 к расх.; ЗПМ=1,2; ТЗ=1,2; ТЗМ=1,2 | 100 м2 |  | 0.6 | 7137.41 | 4282 | 86 | 4161 | 189 | 35
|  | Затраты труда рабочих (ср 3) | чел.час | 1.61 | 0.97 | 89.29 | 86.15 | 86.15
|  | Затраты труда машинистов | чел.час | 2.56 | 1.54 | 123.35 | 189.17 |  |  | 189.17
| 1. 121601 | Машины поливомоечные 6000 л | маш.-ч | 0.85 | 0.51 | 535.55 | 273.77 |  | 273.77
| 2. 122222 | Установка холодного фрезерования шириной барабана 2000 мм | маш.-ч | 0.85 | 0.51 | 6789.15 | 3470.62 |  | 3470.62
| 3. 400051 | Автомобили-самосвалы грузоподъемностью до 7 т | маш.-ч | 0.85 | 0.51 | 444.68 | 227.32 |  | 227.32
| 4. 411-0001 | Вода | м3 | 2.5 | 1.5 | 23.61 | 35.42 |  |  |  | 35.42
33 | СЦП3-3-10-1 | Перевозка навалочных грузов автомобилями-самосвалами (работающими вне карьеров), расстояние перевозки 10 км: класс груза 1 | 1 т |  | 6 ъ*100*0,05*2 | 52.25 | 314 |  |  |  | 314
34 | ГЭСН27-06-026-01 | Розлив вяжущих материалов КОЭФ. К ПОЗИЦИИ: 3.1 Производство работ на одной половине проезжей части при систематическом движении транспорта на другой ОЗП=1,2; ЭМ=1,2 к расх.; ЗПМ=1,2; ТЗ=1,2; ТЗМ=1,2 | 1 т |  | 0,03 ъ*100*0,5/1000 | 298.58 | 9 |  | 9 | 3
|  | Затраты труда машинистов | чел.час | 0.79 | 0.02 | 123.35 | 2.93 |  |  | 2.93
| 1. 120101 | Автогудронаторы 3500 л | маш.-ч | 0.4 | 0.01 | 507.29 | 6.03 |  | 6.03
Уд | 2. 101-9010 | Битум | т | 1.03 | 0.0309
35 | тек.цена | Битумы нефтяные дорожные марки БНД-60/90, БНД-90/130 | т |  | 0,0309 х.х1 | 2146.42 | 66 |  |  |  | 66
36 | ГЭСН27-06-020-01 | Устройство покрытия толщиной 4 см из горячих асфальтобетонных смесей плотных мелкозернистых типа АБВ, плотность каменных материалов: 2,5-2,9 т/м3 КОЭФ. К ПОЗИЦИИ: 3.1 Производство работ на одной половине проезжей части при систематическом движении транспорта на другой ОЗП=1,2; ЭМ=1,2 к расх.; ЗПМ=1,2; ТЗ=1,2; ТЗМ=1,2 | 1000 м2 покрытия |  | 0,06 ъ/10 | 242057.48 | 14523 | 277 | 1013 | 170 | 13233
|  | Затраты труда рабочих (ср 4) | чел.час | 45.96 | 2.76 | 100.54 | 277.25 | 277.25
|  | Затраты труда машинистов | чел.час | 22.94 | 1.38 | 123.35 | 169.81 |  |  | 169.81
| 1. 021141 | Краны на автомобильном ходу на других видах строительства (кроме магистральных трубопроводов) 10 т | маш.-ч | 0.04 |  | 552.75 | 1.19 |  | 1.19
| 2. 120500 | Гудронаторы ручные | маш.-ч | 1.68 | 0.1 | 5.66 | 0.57 |  | 0.57
| 3. 120906 | Катки дорожные самоходные гладкие 8 т | маш.-ч | 4.75 | 0.28 | 396.93 | 113.17 |  | 113.17
| 4. 120907 | Катки дорожные самоходные гладкие 13 т | маш.-ч | 13.81 | 0.83 | 629.78 | 521.91 |  | 521.91
| 5. 121601 | Машины поливомоечные 6000 л | маш.-ч | 0.47 | 0.03 | 535.55 | 15.04 |  | 15.04
| 6. 122000 | Укладчики асфальтобетона | маш.-ч | 3.83 | 0.23 | 830.06 | 190.65 |  | 190.65
| 7. 400001 | Автомобили бортовые, грузоподъемность до 5 т | маш.-ч | 0.05 |  | 385.23 | 1.11 |  | 1.11
| 8. 101-0782 | Поковки из квадратных заготовок массой 1,8 кг | т | 0.0062 | 0.000372 | 35650.53 | 13.26 |  |  |  | 13.26
| 9. 101-9010 | Битум | т | 0.0108 | 0.000648 | 7485.7 | 4.85 |  |  |  | 4.85
| 10. 102-0025 | Пиломатериалы хвойных пород. Бруски обрезные длиной 4-6,5м, шириной 75-150мм, толщиной 40-75 мм, III сорта | м3 | 0.15 | 0.009 | 4152.32 | 37.37 |  |  |  | 37.37
З | 11. 410-0006 | Смеси асфальтобетонные дорожные, аэродромные и асфальтобетон (горячие и теплые для плотного асфальтобетона мелко и крупнозернистые, песчаные), марка II тип Б | т | 96.6 | 5.796 | 2273.51 | 13177.26 |  |  |  | 13177.26
Уд | 12. 410-9010 | Смесь асфальтобетонная | т | 96.6 | 5.796
37 | ГЭСН27-06-021-01 | При изменении толщины покрытия на 0,5 см добавлять или исключать: к норме 27-06-020-1 КОЭФ. К ПОЗИЦИИ: ПЗ=2 (ОЗП=2; ЭМ=2 к расх.; ЗПМ=2; МАТ=2 к расх.; ТЗ=2; ТЗМ=2); 3.1 Производство работ на одной половине проезжей части при систематическом движении транспорта на другой ОЗП=1,2; ЭМ=1,2 к расх.; ЗПМ=1,2; ТЗ=1,2; ТЗМ=1,2 | 1000 м2 покрытия |  | 0,06 з | 55064.07 | 3304 | 1 |  |  | 3303
|  | Затраты труда рабочих (ср 4) | чел.час | 0.22 | 0.01 | 100.54 | 1.3 | 1.3
| 1. 120500 | Гудронаторы ручные | маш.-ч | 0.43 | 0.03 | 5.66 | 0.15 |  | 0.15
| 2. 101-9010 | Битум | т | 0.0028 | 0.000168 | 7485.7 | 1.26 |  |  |  | 1.26
З | 3. 410-0006 | Смеси асфальтобетонные дорожные, аэродромные и асфальтобетон (горячие и теплые для плотного асфальтобетона мелко и крупнозернистые, песчаные), марка II тип Б | т | 24.2 | 1.452 | 2273.51 | 3301.14 |  |  |  | 3301.14
Уд | 4. 410-9010 | Смесь асфальтобетонная | т | 24.2 | 1.452
Раздел 4. Установка лотка
38 | ГЭСН01-02-055-01 | Разработка грунта вручную с креплениями в траншеях шириной до 2 м, глубиной до 2 м, группа грунтов: 1 | 100 м3 грунта |  | 0,0012 0,4*0,15*2/100 | 10963.75 | 13 | 13
|  | Затраты труда рабочих (ср 2,8) | чел.час | 125 | 0.15 | 87.71 | 13.16 | 13.16
39 | СЦП1-3-26 | Погрузочные работы при автомобильных перевозках: Мусор строительный | за т груза |  | 0,144 0,0012*100*1,2 | 9.2 | 1 |  |  |  | 1
40 | СЦП3-3-25-1 | Перевозка навалочных грузов автомобилями-самосвалами (работающими вне карьеров), расстояние перевозки 25 км: класс груза 1 | 1 т |  | 0.144 | 113.9 | 16 |  |  |  | 16
41 | ГЭСН27-04-001-04 | Устройство подстилающих и выравнивающих слоев оснований: из щебня КОЭФ. К ПОЗИЦИИ: 3.1 Производство работ на одной половине проезжей части при систематическом движении транспорта на другой ОЗП=1,2; ЭМ=1,2 к расх.; ЗПМ=1,2; ТЗ=1,2; ТЗМ=1,2 | 100 м3 материала основания (в плотном теле) |  | 0,0015 0,5*0,15*2/100 | 21148.62 | 32 | 4 | 28 | 5
|  | Затраты труда рабочих (ср 2,4) | чел.час | 29.03 | 0.04 | 84.56 | 3.68 | 3.68
|  | Затраты труда машинистов | чел.час | 24.72 | 0.04 | 123.35 | 4.57 |  |  | 4.57
| 1. 030101 | Автопогрузчики грузоподъемностью 5 т | маш.-ч | 2.95 |  | 349.78 | 1.55 |  | 1.55
| 2. 070149 | Бульдозеры при работе на других видах строительства (кроме водохозяйственного) 79 (108) кВт (л.с.) | маш.-ч | 3.11 |  | 384.76 | 1.79 |  | 1.79
| 3. 120202 | Автогрейдеры среднего типа 99 (135) кВт (л. с.) | маш.-ч | 2.76 |  | 746.38 | 3.09 |  | 3.09
| 4. 120911 | Катки дорожные самоходные на пневмоколесном ходу 30 т | маш.-ч | 14.65 | 0.02 | 718.18 | 15.78 |  | 15.78
| 5. 121601 | Машины поливомоечные 6000 л | маш.-ч | 1.25 |  | 535.55 | 1 |  | 1
Н | 6. 408-9080 | Щебень | м3 |  |  | 410.67
| 7. 411-0001 | Вода | м3 | 7 | 0.0105 | 23.61 | 0.25 |  |  |  | 0.25
42 | СЦМ-408-0019 | Щебень из природного камня для строительных работ марка М600, фракция 20-40 мм | м3 |  | 0,189 0,0015*100*1,26 | 632.01 | 119 |  |  |  | 119
43 | ГЭСН27-02-005-01 | Устройство водосбросных сооружений с проезжей части: из продольных лотков из сборного бетона | 100 м3 лотка |  | 0,02 2/100 | 149677.67 | 2994 | 637 | 1880 | 352 | 477
|  | Затраты труда рабочих (ср 3,1) | чел.час | 352.07 | 7.04 | 90.41 | 636.61 | 636.61
|  | Затраты труда машинистов | чел.час | 142.52 | 2.85 | 123.35 | 351.6 |  |  | 351.6
| 1. 021141 | Краны на автомобильном ходу на других видах строительства (кроме магистральных трубопроводов) 10 т | маш.-ч | 128.33 | 2.57 | 552.75 | 1418.69 |  | 1418.69
| 2. 400001 | Автомобили бортовые, грузоподъемность до 5 т | маш.-ч | 14.19 | 0.28 | 385.23 | 109.33 |  | 109.33
Уд | 3. 101-1575 | Мастика бутилкаучуковая строительная МББП-65 "ЛИЛО-1" | т | 1.93 | 0.0386
| 4. 402-0004 | Раствор готовый кладочный цементный М 100 | м3 | 9.2 | 0.184 | 2594.17 | 477.33 |  |  |  | 477.33
Уд | 5. 403-9060 | Конструкции сборные бетонные | м3 | 100 | 2
44 | тек.цена | Мастика деформационная БИТРЭК-Д | т |  | 0.0386 | 44181.59 | 1705 |  |  |  | 1705
45 | тек.цена | Бетонный канал(лоток) в сборе с усиливающими насадками и 2-мя чугунными решётками (DN 200 super) | шт |  | 2 | 4963.56 | 9927 |  |  |  | 9927
Раздел 5. Ограждение знаков
46 | ГЭСН01-02-055-01 | Разработка грунта вручную с креплениями в траншеях шириной до 2 м, глубиной до 2 м, группа грунтов: 1 | 100 м3 грунта |  | 0,0147 0,35*0,35*12/100 | 10963.75 | 161 | 161
|  | Затраты труда рабочих (ср 2,8) | чел.час | 125 | 1.84 | 87.71 | 161.17 | 161.17
47 | СЦП1-3-26 | Погрузочные работы при автомобильных перевозках: Мусор строительный | за т груза |  | 1,764 1,47*1,2 | 9.2 | 16 |  |  |  | 16
48 | СЦП3-3-25-1 | Перевозка навалочных грузов автомобилями-самосвалами (работающими вне карьеров), расстояние перевозки 25 км: класс груза 1 | 1 т |  | 1.764 | 113.9 | 201 |  |  |  | 201
49 | ГЭСН27-04-001-04 | Устройство подстилающих и выравнивающих слоев оснований: из щебня КОЭФ. К ПОЗИЦИИ: 3.1 Производство работ на одной половине проезжей части при систематическом движении транспорта на другой ОЗП=1,2; ЭМ=1,2 к расх.; ЗПМ=1,2; ТЗ=1,2; ТЗМ=1,2 | 100 м3 материала основания (в плотном теле) |  | 0,0042 0,35*0,1*12/100 | 21148.62 | 89 | 10 | 78 | 13 | 1
|  | Затраты труда рабочих (ср 2,4) | чел.час | 29.03 | 0.12 | 84.56 | 10.31 | 10.31
|  | Затраты труда машинистов | чел.час | 24.72 | 0.1 | 123.35 | 12.81 |  |  | 12.81
| 1. 030101 | Автопогрузчики грузоподъемностью 5 т | маш.-ч | 2.95 | 0.01 | 349.78 | 4.34 |  | 4.34
| 2. 070149 | Бульдозеры при работе на других видах строительства (кроме водохозяйственного) 79 (108) кВт (л.с.) | маш.-ч | 3.11 | 0.01 | 384.76 | 5.02 |  | 5.02
| 3. 120202 | Автогрейдеры среднего типа 99 (135) кВт (л. с.) | маш.-ч | 2.76 | 0.01 | 746.38 | 8.65 |  | 8.65
| 4. 120911 | Катки дорожные самоходные на пневмоколесном ходу 30 т | маш.-ч | 14.65 | 0.06 | 718.18 | 44.2 |  | 44.2
| 5. 121601 | Машины поливомоечные 6000 л | маш.-ч | 1.25 | 0.01 | 535.55 | 2.81 |  | 2.81
Н | 6. 408-9080 | Щебень | м3 |  |  | 410.67
| 7. 411-0001 | Вода | м3 | 7 | 0.0294 | 23.61 | 0.69 |  |  |  | 0.69
50 | СЦМ-408-0019 | Щебень из природного камня для строительных работ марка М600, фракция 20-40 мм | м3 |  | 0,5292 0,0042*100*1,26 | 632.01 | 334 |  |  |  | 334
51 | ГЭСН27-02-010-04 | Установка бортовых камней природных: при других видах покрытий | 100 м бортового камня |  | 0.12 | 28067.5 | 3368 | 1137 | 58 | 11 | 2173
|  | Затраты труда рабочих (ср 2,7) | чел.час | 109 | 13.08 | 86.92 | 1136.91 | 1136.91
|  | Затраты труда машинистов | чел.час | 0.72 | 0.09 | 123.35 | 10.66 |  |  | 10.66
| 1. 021141 | Краны на автомобильном ходу на других видах строительства (кроме магистральных трубопроводов) 10 т | маш.-ч | 0.68 | 0.08 | 552.75 | 45.1 |  | 45.1
| 2. 400001 | Автомобили бортовые, грузоподъемность до 5 т | маш.-ч | 0.04 |  | 385.23 | 1.85 |  | 1.85
| 3. 101-1805 | Гвозди строительные | т | 0.001 | 0.00012 | 34486.48 | 4.14 |  |  |  | 4.14
| 4. 102-0038 | Пиломатериалы хвойных пород. Брусья необрезные длиной 4-6,5 м, все ширины, толщиной 100, 125 мм, IV сорта | м3 | 0.17 | 0.0204 | 1656.37 | 33.79 |  |  |  | 33.79
| 5. 401-0006 | Бетон тяжелый, класс В 15 (М200) | м3 | 5.9 | 0.708 | 2990.07 | 2116.97 |  |  |  | 2116.97
| 6. 402-0004 | Раствор готовый кладочный цементный М 100 | м3 | 0.06 | 0.0072 | 2594.17 | 18.68 |  |  |  | 18.68
| 7. 413-9010 | Камни бортовые | м | 100 | 12
52 | тек.цена | Камни бортовые ГП-1 | мп |  | 12 | 1151.01 | 13812 |  |  |  | 13812
Итого прямые затраты по смете в текущих ценах | [6 empty] | 978740 | 114434 | 46988 | 7475 | 817318
Накладные расходы | [6 empty] | 157557
В том числе, справочно:
80%*0,94 ФОТ (от 174) (Поз. 38, 46) | [6 empty] | 131
104%*0,94 ФОТ (от 14182) (Поз. 1, 11-12, 21) | [6 empty] | 13864
142%*0,94 ФОТ (от 107553) (Поз. 4, 7-10, 15-20, 24-28, 30, 32, 34-37, 41-44, 49-52) | [6 empty] | 143562
Сметная прибыль | [6 empty] | 95425
В том числе, справочно:
45%*0.85 ФОТ (от 174) (Поз. 38, 46) | [6 empty] | 67
60% ФОТ (от 14182) (Поз. 1, 11-12, 21) | [6 empty] | 8509
95%*0.85 ФОТ (от 107553) (Поз. 4, 7-10, 15-20, 24-28, 30, 32, 34-37, 41-44, 49-52) | [6 empty] | 86849
Итоги по смете:
Благоустройство (ремонтно-строительные) | [6 empty] | 50951
Погрузо-разгрузочные работы при автоперевозках | [6 empty] | 2654
Перевозка автотранспортом | [6 empty] | 33175
Автомобильные дороги | [6 empty] | 1082737
Материалы | [6 empty] | 51906
Земляные работы, выполняемые ручным способом | [6 empty] | 372
Мосты и трубы | [6 empty] | 9927
Итого | [6 empty] | 1231722
В том числе:
Материалы | [6 empty] | 817318
Машины и механизмы | [6 empty] | 46988
ФОТ | [6 empty] | 121909
Накладные расходы | [6 empty] | 157557
Сметная прибыль | [6 empty] | 95425
Непредвиденные затраты 2% | [6 empty] | 24634
Итого с непредвиденными | [6 empty] | 1256356
НДС 18% | [6 empty] | 226144
ВСЕГО по смете | [6 empty] | 1482500
Составил