## Ресурсная смета
| СОГЛАСОВАНО: | [5 empty] | УТВЕРЖДАЮ:
| Подрядчик | [5 empty] | Директор МУ "Пермблагоустройство"
| ________________________ | [5 empty] | ________________________И.А. Денисов
| "______ " _______________2010г. | [5 empty] | "______ " _______________2010г.
Капитальный ремонт улицы Плеханова
(наименование стройки)
ЛОКАЛЬНЫЙ РЕСУРСНЫЙ СМЕТНЫЙ РАСЧЕТ №
(локальная смета)
| на | капитальный ремонт
(наименование работ и затрат, наименование объекта)
Основание:
|  | Сметная стоимость строительных работ _______________________________________________________________________________________________ |  | ___________________________25299,887 |  | тыс.руб.
|  | Средства на оплату труда _______________________________________________________________________________________________ |  | ___________________________2707,934 |  | тыс.руб.
|  | Сметная трудоемкость _______________________________________________________________________________________________ |  | _______________________________________________________________________________________________23594,93 |  | чел.час
Составлен(а) в текущих (прогнозных) ценах по состоянию на 1 квартал 2010 г.
№ пп | Обоснование | Наименование | Ед. изм. | Кол. |  | Сметная стоимость в текущих (прогнозных) ценах, руб.
|  |  |  | на ед. | всего | на ед. | общая | В том числе
[8 empty] | Осн.З/п | Эк.Маш. | З/пМех | Мат
1 | 2 | 3 | 4 | 5 | 6 | 7 | 8 | 9 | 10 | 11 | 12
Раздел 1. Новый Раздел
1 | ГЭСН27-03-010-01 | Разборка бортовых камней: на бетонном основании КОЭФ. К ПОЗИЦИИ: 3.1 Производство работ на одной половине проезжей части при систематическом движении транспорта на другой ОЗП=1,2; ЭМ=1,2 к расх.; ЗПМ=1,2; ТЗ=1,2; ТЗМ=1,2 | 100 м |  | 22.1 | 7710.19 | 170395 | 170395
|  | Затраты труда рабочих (ср 2,3) | чел.час | 92.04 | 2034.08 | 83.77 | 170395.2 | 170395.2
2 | СЦП1-3-26 | Погрузочные работы при автомобильных перевозках: Мусор строительный | за т груза |  | 248.6 | 9.2 | 2287 |  |  |  | 2287
3 | СЦП3-3-25-1 | Перевозка навалочных грузов автомобилями-самосвалами (работающими вне карьеров), расстояние перевозки 25 км: класс груза 1 | 1 т |  | 248,6 а | 113.9 | 28316 |  |  |  | 28316
4 | ГЭСН01-01-013-01 | Разработка грунта с погрузкой на автомобили-самосвалы экскаваторами с ковшом вместимостью 1 (1-1,2) м3, группа грунтов: 1 | 1000 м3 грунта |  | 0.406 | 12791.75 | 5193 | 212 | 4977 | 1639 | 4
|  | Затраты труда рабочих (ср 2) | чел.час | 6.4 | 2.6 | 81.41 | 211.53 | 211.53
|  | Затраты труда машинистов | чел.час | 32.72 | 13.28 | 123.35 | 1638.62 |  |  | 1638.62
| 1. 060249 | Экскаваторы одноковшовые дизельные на гусеничном ходу при работе на других видах строительства: 1 м3 | маш.-ч | 14.16 | 5.75 | 461.12 | 2650.96 |  | 2650.96
| 2. 070149 | Бульдозеры при работе на других видах строительства 79 кВт (108 л.с.) | маш.-ч | 4.4 | 1.79 | 384.76 | 687.33 |  | 687.33
| 3. 408-9080 | Щебень | м3 | 0.03 | 0.01218 | 410.67 | 5 |  |  |  | 5
5 | ГЭСН01-02-005-01 | Уплотнение грунта пневматическими трамбовками, группа грунтов: 1, 2 | 100 м3 уплотненного грунта |  | 1,16 2320*0,1*0,5/100 | 2531.14 | 2936 | 1298 | 1638 | 435
|  | Затраты труда рабочих (ср 3) | чел.час | 12.53 | 14.53 | 89.29 | 1297.81 | 1297.81
|  | Затраты труда машинистов | чел.час | 3.04 | 3.53 | 123.35 | 434.98 |  |  | 434.98
| 1. 050102 | Компрессоры передвижные с двигателем внутреннего сгорания давлением до 686 кПа (7 ат) 5 м3/мин | маш.-ч | 3.04 | 3.53 | 258.7 | 912.28 |  | 912.28
| 2. 331101 | Трамбовки пневматические | маш.-ч | 12.18 | 14.13 | 20.6 | 291.06 |  | 291.06
6 | ГЭСН27-04-011-01 | Устройство оснований из отвальных доменных шлаков: однослойных толщиной 10 см | 1000 м2 основания |  | 1,16 б | 135636.92 | 157339 | 4122 | 33914 | 5788 | 119303
|  | Затраты труда рабочих (ср 2,1) | чел.час | 43.23 | 50.15 | 82.2 | 4122.07 | 4122.07
|  | Затраты труда машинистов | чел.час | 40.45 | 46.92 | 123.35 | 5787.83 |  |  | 5787.83
| 1. 030101 | Автопогрузчики грузоподъемностью 5 т | маш.-ч | 5.38 | 6.24 | 349.78 | 2182.91 |  | 2182.91
| 2. 120202 | Автогрейдеры среднего типа 99 (135) кВт (л. с.) | маш.-ч | 2.01 | 2.33 | 746.38 | 1740.26 |  | 1740.26
| 3. 120907 | Катки дорожные самоходные гладкие 13 т | маш.-ч | 26.9 | 31.2 | 629.78 | 19651.65 |  | 19651.65
| 4. 120911 | Катки дорожные самоходные на пневмоколесном ходу 30 т | маш.-ч | 3.42 | 3.97 | 718.18 | 2849.17 |  | 2849.17
| 5. 121601 | Машины поливомоечные 6000 л | маш.-ч | 2.74 | 3.18 | 535.55 | 1702.2 |  | 1702.2
| 6. 409-9013 | Шлаки металлургические пористые: мартеновский и отвальный доменный | м3 | 153 | 177.5 | 595.55 | 105698.21 |  |  |  | 105698.21
| 7. 409-9037 | Щебень шлаковый доменный и сталеплавильный для дорожного строительства класса 1 фракции 10-20 мм | м3 | 20.4 | 23.66 | 553.84 | 13106.07 |  |  |  | 13106.07
| 8. 411-0001 | Вода | м3 | 18.2 | 21.11 | 23.61 | 498.45 |  |  |  | 498.45
7 | ГЭСН27-02-010-04 | Установка бортовых камней природных: при других видах покрытий КОЭФ. К ПОЗИЦИИ: 3.1 Производство работ на одной половине проезжей части при систематическом движении транспорта на другой ОЗП=1,2; ЭМ=1,2 к расх.; ЗПМ=1,2; ТЗ=1,2; ТЗМ=1,2 | 100 м бортового камня |  | 23.2 | 30058.38 | 697354 | 263764 | 13366 | 2472 | 420224
|  | Затраты труда рабочих (ср 2,7) | чел.час | 130.8 | 3034.56 | 86.92 | 263764.05 | 263764.05
|  | Затраты труда машинистов | чел.час | 0.86 | 19.95 | 123.35 | 2472.42 |  |  | 2472.42
| 1. 021141 | Краны на автомобильном ходу на других видах строительства (кроме магистральных трубопроводов) 10 т | маш.-ч | 0.82 | 19.02 | 552.75 | 10464.13 |  | 10464.13
| 2. 400001 | Автомобили бортовые, грузоподъемность до 5 т | маш.-ч | 0.05 | 1.16 | 385.23 | 428.97 |  | 428.97
| 3. 101-1805 | Гвозди строительные | т | 0.001 | 0.0232 | 34486.48 | 800.17 |  |  |  | 800.17
| 4. 102-0038 | Пиломатериалы хвойных пород. Брусья необрезные длиной 4-6,5 м, все ширины, толщиной 100, 125 мм, IV сорта | м3 | 0.17 | 3.944 | 1656.37 | 6532.66 |  |  |  | 6532.66
| 5. 401-0006 | Бетон тяжелый, класс В 15 (М200) | м3 | 5.9 | 136.9 | 2990.07 | 409280.71 |  |  |  | 409280.71
| 6. 402-0004 | Раствор готовый кладочный цементный М 100 | м3 | 0.06 | 1.392 | 2594.17 | 3611.08 |  |  |  | 3611.08
Уд | 7. 413-9010 | Камни бортовые | м | 100 | 2320
8 | тек.цена | Камни бортовые из горных пород, марка 1ГП | м |  | 2320 | 1151.01 | 2670343 |  |  |  | 2670343
9 | ГЭСН27-03-009-04 | Срезка поверхностного слоя асфальтобетонных дорожных покрытий методом холодного фрезерования при ширине барабана фрезы 2000 мм, толщина слоя: 10 см КОЭФ. К ПОЗИЦИИ: 3.1 Производство работ на одной половине проезжей части при систематическом движении транспорта на другой ОЗП=1,2; ЭМ=1,2 к расх.; ЗПМ=1,2; ТЗ=1,2; ТЗМ=1,2; 3.2 Наличие люков (колодцев) подземных коммуникаций более 8 до 15 шт. на 1000м2 дороги ОЗП=1,05; ЭМ=1,05 к расх.; ЗПМ=1,05; ТЗ=1,05; ТЗМ=1,05 | 100 м2 |  | 64.9 | 9603.98 | 623298 | 12704 | 605691 | 27538 | 4903
|  | Затраты труда рабочих (ср 3) | чел.час | 2.19 | 142.13 | 89.29 | 12704.18 | 12704.18
|  | Затраты труда машинистов | чел.час | 3.44 | 223.26 | 123.35 | 27537.72 |  |  | 27537.72
| 1. 121601 | Машины поливомоечные 6000 л | маш.-ч | 1.14 | 73.99 | 535.55 | 39852.49 |  | 39852.49
| 2. 122222 | Установка холодного фрезерования шириной барабана 2000 мм | маш.-ч | 1.14 | 73.99 | 6789.15 | 505210.81 |  | 505210.81
| 3. 400051 | Автомобили-самосвалы грузоподъемностью до 7 т | маш.-ч | 1.14 | 73.99 | 444.68 | 33090.56 |  | 33090.56
| 4. 411-0001 | Вода | м3 | 3.2 | 207.7 | 23.61 | 4903.2 |  |  |  | 4903.2
10 | СЦП3-3-10-1 | Перевозка навалочных грузов автомобилями-самосвалами (работающими вне карьеров), расстояние перевозки 10 км: класс груза 1 | 1 т |  | 1298 в*100*0,1*2 | 52.25 | 67821 |  |  |  | 67821
11 | ГЭСН27-06-026-01 | Розлив вяжущих материалов | 1 т |  | 5,192 в*100*0,8/1000 | 9739.82 | 50569 |  | 1292 | 423 | 49277
|  | Затраты труда машинистов | чел.час | 0.66 | 3.43 | 123.35 | 422.68 |  |  | 422.68
| 1. 120101 | Автогудронаторы 3500 л | маш.-ч | 0.33 | 1.71 | 507.29 | 869.19 |  | 869.19
З | 2. тек.цена | Битумы нефтяные дорожные марки БНД-60/90, БНД-90/130 | т | 1.03 | 5.348 | 9214.56 | 49277.27 |  |  |  | 49277.27
Уд | 3. 101-9010 | Битум | т | 1.03 | 5.348
12 | ГЭСН27-03-004-01 | Устройство выравнивающего слоя из асфальтобетонной смеси: с применением укладчиков асфальтобетона КОЭФ. К ПОЗИЦИИ: 3.1 Производство работ на одной половине проезжей части при систематическом движении транспорта на другой ОЗП=1,2; ЭМ=1,2 к расх.; ЗПМ=1,2; ТЗ=1,2; ТЗМ=1,2 | 100 т смеси |  | 9,3456 в*100*0,06*2,4/100 | 199119.57 | 1860892 | 24912 | 177910 | 29742 | 1658070
|  | Затраты труда рабочих (ср 4,1) | чел.час | 26.12 | 244.11 | 102.04 | 24912.47 | 24912.47
|  | Затраты труда машинистов | чел.час | 25.8 | 241.12 | 123.35 | 29741.81 |  |  | 29741.81
| 1. 120906 | Катки дорожные самоходные гладкие 8 т | маш.-ч | 5.02 | 46.91 | 396.93 | 18607.09 |  | 18607.09
| 2. 120907 | Катки дорожные самоходные гладкие 13 т | маш.-ч | 16.28 | 152.15 | 629.78 | 95842.21 |  | 95842.21
| 3. 121601 | Машины поливомоечные 6000 л | маш.-ч | 0.43 | 4.02 | 535.55 | 2162.2 |  | 2162.2
| 4. 122000 | Укладчики асфальтобетона | маш.-ч | 4.07 | 38.04 | 830.06 | 31557.1 |  | 31557.1
| 5. 101-0322 | Керосин для технических целей марок КТ-1, КТ-2 | т | 0.005 | 0.04673 | 21615.77 | 1010.07 |  |  |  | 1010.07
| 6. 101-9010 | Битум | т | 0.074 | 0.6916 | 7485.7 | 5176.9 |  |  |  | 5176.9
З | 7. 410-0002 | Смеси асфальтобетонные дорожные, аэродромные и асфальтобетон (горячие и теплые для плотного асфальтобетона мелко и крупнозернистые, песчаные), марка I тип Б | т | 101 | 943.9 | 1750.05 | 1651882 |  |  |  | 1651882
Уд | 8. 410-9010 | Смесь асфальтобетонная | т | 101 | 943.9
13 | ГЭСН27-06-026-01 | Розлив вяжущих материалов КОЭФ. К ПОЗИЦИИ: 3.1 Производство работ на одной половине проезжей части при систематическом движении транспорта на другой ОЗП=1,2; ЭМ=1,2 к расх.; ЗПМ=1,2; ТЗ=1,2; ТЗМ=1,2 | 1 т |  | 1,947 в*100*0,3/1000 | 9789.58 | 19060 |  | 581 | 190 | 18479
|  | Затраты труда машинистов | чел.час | 0.79 | 1.54 | 123.35 | 190.2 |  |  | 190.2
| 1. 120101 | Автогудронаторы 3500 л | маш.-ч | 0.4 | 0.78 | 507.29 | 391.13 |  | 391.13
З | 2. тек.цена | Битумы нефтяные дорожные марки БНД-60/90, БНД-90/130 | т | 1.03 | 2.005 | 9214.56 | 18478.98 |  |  |  | 18478.98
Уд | 3. 101-9010 | Битум | т | 1.03 | 2.005
14 | ГЭСН27-06-020-01 | Устройство покрытия толщиной 4 см из горячих асфальтобетонных смесей плотных мелкозернистых типа АБВ, плотность каменных материалов: 2,5-2,9 т/м3 КОЭФ. К ПОЗИЦИИ: 3.1 Производство работ на одной половине проезжей части при систематическом движении транспорта на другой ОЗП=1,2; ЭМ=1,2 к расх.; ЗПМ=1,2; ТЗ=1,2; ТЗМ=1,2; 3.2 Наличие люков (колодцев) подземных коммуникаций более 8 до 15 шт. на 1000м2 дороги ОЗП=1,05; ЭМ=1,05 к расх.; ЗПМ=1,05; ТЗ=1,05; ТЗМ=1,05 | 1000 м2 покрытия |  | 6,49 в*100/1000 | 290306.7 | 1884090 | 31489 | 115103 | 19286 | 1737498
|  | Затраты труда рабочих (ср 4) | чел.час | 48.26 | 313.21 | 100.54 | 31488.57 | 31488.57
|  | Затраты труда машинистов | чел.час | 24.09 | 156.34 | 123.35 | 19286.01 |  |  | 19286.01
| 1. 021141 | Краны на автомобильном ходу на других видах строительства (кроме магистральных трубопроводов) 10 т | маш.-ч | 0.04 | 0.26 | 552.75 | 135.64 |  | 135.64
| 2. 120500 | Гудронаторы ручные | маш.-ч | 1.76 | 11.42 | 5.66 | 64.77 |  | 64.77
| 3. 120906 | Катки дорожные самоходные гладкие 8 т | маш.-ч | 4.99 | 32.39 | 396.93 | 12853.57 |  | 12853.57
| 4. 120907 | Катки дорожные самоходные гладкие 13 т | маш.-ч | 14.5 | 94.1 | 629.78 | 59276.09 |  | 59276.09
| 5. 121601 | Машины поливомоечные 6000 л | маш.-ч | 0.49 | 3.18 | 535.55 | 1707.91 |  | 1707.91
| 6. 122000 | Укладчики асфальтобетона | маш.-ч | 4.02 | 26.09 | 830.06 | 21652.85 |  | 21652.85
| 7. 400001 | Автомобили бортовые, грузоподъемность до 5 т | маш.-ч | 0.05 | 0.32 | 385.23 | 125.97 |  | 125.97
| 8. 101-0782 | Поковки из квадратных заготовок массой 1,8 кг | т | 0.0062 | 0.04024 | 35650.53 | 1434.48 |  |  |  | 1434.48
| 9. 101-9010 | Битум | т | 0.0108 | 0.07009 | 7485.7 | 524.72 |  |  |  | 524.72
| 10. 102-0025 | Пиломатериалы хвойных пород. Бруски обрезные длиной 4-6,5м, шириной 75-150мм, толщиной 40-75 мм, III сорта | м3 | 0.15 | 0.9735 | 4152.32 | 4042.3 |  |  |  | 4042.3
З | 11. 410-0049,01 | Щебеночно-мастичный асфальтобетон ЩМА-15 | т | 96.6 | 626.9 | 2761.85 | 1731497.67 |  |  |  | 1731497.67
Уд | 12. 410-9010 | Смесь асфальтобетонная | т | 96.6 | 626.9
15 | ГЭСН27-06-021-01 | При изменении толщины покрытия на 0,5 см добавлять или исключать: к норме 27-06-020-1 КОЭФ. К ПОЗИЦИИ: 3.1 Производство работ на одной половине проезжей части при систематическом движении транспорта на другой ОЗП=1,2; ЭМ=1,2 к расх.; ЗПМ=1,2; ТЗ=1,2; ТЗМ=1,2; 3.2 Наличие люков (колодцев) подземных коммуникаций более 8 до 15 шт. на 1000м2 дороги ОЗП=1,05; ЭМ=1,05 к расх.; ЗПМ=1,05; ТЗ=1,05; ТЗМ=1,05 | 1000 м2 покрытия |  | 6,49 г | 33441.55 | 217036 | 74 | 8 |  | 216954
|  | Затраты труда рабочих (ср 4) | чел.час | 0.12 | 0.78 | 100.54 | 73.99 | 73.99
| 1. 120500 | Гудронаторы ручные | маш.-ч | 0.23 | 1.49 | 5.66 | 8.31 |  | 8.31
| 2. 101-9010 | Битум | т | 0.0014 | 0.009086 | 7485.7 | 68.02 |  |  |  | 68.02
З | 3. 410-0049,01 | Щебеночно-мастичный асфальтобетон ЩМА-15 | т | 12.1 | 78.53 | 2761.85 | 216885.35 |  |  |  | 216885.35
Уд | 4. 410-9010 | Смесь асфальтобетонная | т | 12.1 | 78.53
16 | ГЭСНр66-22-01 | Замена люков и кирпичных горловин колодцев и камер | 1 люк |  | 28 | 5918.94 | 165730 | 11325 | 1424 | 346 | 152981
|  | Затраты труда рабочих (ср 3) | чел.час | 4.53 | 126.84 | 89.29 | 11325.44 | 11325.44
|  | Затраты труда машинистов | чел.час | 0.1 | 2.8 | 123.35 | 345.52 |  |  | 345.52
| 1. 400001 | Автомобили бортовые грузоподъемностью до 5 т | маш.-ч | 0.1 | 2.8 | 385.23 | 1078.56 |  | 1078.56
| 2. 103-9200 | Люки чугунные | шт | 1 | 28 | 3317.37 | 92886.36 |  |  |  | 92886.36
З | 3. 401-0006 | Бетон тяжелый (класс по проекту)Бетон тяжелый, класс В 15 (М200) | м3 | 0.35 | 9.8 | 2990.07 | 29302.56 |  |  |  | 29302.56
Уд | 4. 401-9022 | Бетон тяжелый (класс по проекту) | м3 | 0.35 | 9.8
| 5. 402-0002 | Раствор готовый кладочный цементный, марка 50 | м3 | 0.03 | 0.84 | 1990.39 | 1671.88 |  |  |  | 1671.88
Уд | 6. 404-0031 | Кирпич керамический | 1000 шт. | 0.017 | 0.476
Д | 7. | Кольца КО-1 h=50мм (0,015м3) | шт | 1 | 28 | 1040 | 29120 |  |  |  | 29120
Раздел 2. Пересечение и примыкания
17 | ГЭСН27-03-009-04 | Срезка поверхностного слоя асфальтобетонных дорожных покрытий методом холодного фрезерования при ширине барабана фрезы 2000 мм, толщина слоя: 10 см | 100 м2 |  | 17.23 | 7637.8 | 131599 | 2677 | 127621 | 5802 | 1301
|  | Затраты труда рабочих (ср 3) | чел.час | 1.74 | 29.98 | 89.29 | 2676.85 | 2676.85
|  | Затраты труда машинистов | чел.час | 2.73 | 47.04 | 123.35 | 5802.2 |  |  | 5802.2
| 1. 121601 | Машины поливомоечные 6000 л | маш.-ч | 0.91 | 15.68 | 535.55 | 8397.04 |  | 8397.04
| 2. 122222 | Установка холодного фрезерования шириной барабана 2000 мм | маш.-ч | 0.91 | 15.68 | 6789.15 | 106449.18 |  | 106449.18
| 3. 400051 | Автомобили-самосвалы грузоподъемностью до 7 т | маш.-ч | 0.91 | 15.68 | 444.68 | 6972.29 |  | 6972.29
| 4. 411-0001 | Вода | м3 | 3.2 | 55.14 | 23.61 | 1301.73 |  |  |  | 1301.73
18 | СЦП3-3-10-1 | Перевозка навалочных грузов автомобилями-самосвалами (работающими вне карьеров), расстояние перевозки 10 км: класс груза 1 | 1 т |  | 344,6 т*100*0,1*2 | 52.25 | 18005 |  |  |  | 18005
19 | ГЭСН27-06-026-01 | Розлив вяжущих материалов | 1 т |  | 1,3784 т*100*0,8/1000 | 9739.82 | 13425 |  | 343 | 112 | 13082
|  | Затраты труда машинистов | чел.час | 0.66 | 0.91 | 123.35 | 112.22 |  |  | 112.22
| 1. 120101 | Автогудронаторы 3500 л | маш.-ч | 0.33 | 0.45 | 507.29 | 230.76 |  | 230.76
З | 2. тек.цена | Битумы нефтяные дорожные марки БНД-60/90, БНД-90/130 | т | 1.03 | 1.42 | 9214.56 | 13082.39 |  |  |  | 13082.39
Уд | 3. 101-9010 | Битум | т | 1.03 | 1.42
20 | ГЭСН27-03-004-01 | Устройство выравнивающего слоя из асфальтобетонной смеси: с применением укладчиков асфальтобетона | 100 т смеси |  | 2,48112 т*100*0,06*2,4/100 | 195502.49 | 485065 | 5512 | 39361 | 6580 | 440192
|  | Затраты труда рабочих (ср 4,1) | чел.час | 21.77 | 54.01 | 102.04 | 5511.58 | 5511.58
|  | Затраты труда машинистов | чел.час | 21.5 | 53.34 | 123.35 | 6580 |  |  | 6580
| 1. 120906 | Катки дорожные самоходные гладкие 8 т | маш.-ч | 4.18 | 10.37 | 396.93 | 4116.6 |  | 4116.6
| 2. 120907 | Катки дорожные самоходные гладкие 13 т | маш.-ч | 13.57 | 33.67 | 629.78 | 21203.92 |  | 21203.92
| 3. 121601 | Машины поливомоечные 6000 л | маш.-ч | 0.36 | 0.89 | 535.55 | 478.36 |  | 478.36
| 4. 122000 | Укладчики асфальтобетона | маш.-ч | 3.39 | 8.41 | 830.06 | 6981.62 |  | 6981.62
| 5. 101-0322 | Керосин для технических целей марок КТ-1, КТ-2 | т | 0.005 | 0.01241 | 21615.77 | 268.16 |  |  |  | 268.16
| 6. 101-9010 | Битум | т | 0.074 | 0.1836 | 7485.7 | 1374.39 |  |  |  | 1374.39
З | 7. 410-0002 | Смеси асфальтобетонные дорожные, аэродромные и асфальтобетон (горячие и теплые для плотного асфальтобетона мелко и крупнозернистые, песчаные), марка I тип Б | т | 101 | 250.6 | 1750.05 | 438550.49 |  |  |  | 438550.49
Уд | 8. 410-9010 | Смесь асфальтобетонная | т | 101 | 250.6
21 | ГЭСН27-06-026-01 | Розлив вяжущих материалов | 1 т |  | 0,5169 т*100*0,3/1000 | 9739.82 | 5035 |  | 129 | 42 | 4906
|  | Затраты труда машинистов | чел.час | 0.66 | 0.34 | 123.35 | 42.08 |  |  | 42.08
| 1. 120101 | Автогудронаторы 3500 л | маш.-ч | 0.33 | 0.17 | 507.29 | 86.53 |  | 86.53
З | 2. тек.цена | Битумы нефтяные дорожные марки БНД-60/90, БНД-90/130 | т | 1.03 | 0.5324 | 9214.56 | 4905.9 |  |  |  | 4905.9
Уд | 3. 101-9010 | Битум | т | 1.03 | 0.5324
22 | ГЭСН27-06-020-01 | Устройство покрытия толщиной 4 см из горячих асфальтобетонных смесей плотных мелкозернистых типа АБВ, плотность каменных материалов: 2,5-2,9 т/м3 | 1000 м2 покрытия |  | 1,723 т*100/1000 | 215738.35 | 371717 | 6635 | 24252 | 4064 | 340830
|  | Затраты труда рабочих (ср 4) | чел.час | 38.3 | 65.99 | 100.54 | 6634.72 | 6634.72
|  | Затраты труда машинистов | чел.час | 19.12 | 32.94 | 123.35 | 4063.61 |  |  | 4063.61
| 1. 021141 | Краны на автомобильном ходу на других видах строительства (кроме магистральных трубопроводов) 10 т | маш.-ч | 0.03 | 0.05 | 552.75 | 28.57 |  | 28.57
| 2. 120500 | Гудронаторы ручные | маш.-ч | 1.4 | 2.41 | 5.66 | 13.65 |  | 13.65
| 3. 120906 | Катки дорожные самоходные гладкие 8 т | маш.-ч | 3.96 | 6.82 | 396.93 | 2708.28 |  | 2708.28
| 4. 120907 | Катки дорожные самоходные гладкие 13 т | маш.-ч | 11.51 | 19.83 | 629.78 | 12489.63 |  | 12489.63
| 5. 121601 | Машины поливомоечные 6000 л | маш.-ч | 0.39 | 0.67 | 535.55 | 359.87 |  | 359.87
| 6. 122000 | Укладчики асфальтобетона | маш.-ч | 3.19 | 5.5 | 830.06 | 4562.31 |  | 4562.31
| 7. 400001 | Автомобили бортовые, грузоподъемность до 5 т | маш.-ч | 0.04 | 0.07 | 385.23 | 26.55 |  | 26.55
| 8. 101-0782 | Поковки из квадратных заготовок массой 1,8 кг | т | 0.0062 | 0.01068 | 35650.53 | 380.83 |  |  |  | 380.83
| 9. 101-9010 | Битум | т | 0.0108 | 0.01861 | 7485.7 | 139.3 |  |  |  | 139.3
| 10. 102-0025 | Пиломатериалы хвойных пород. Бруски обрезные длиной 4-6,5м, шириной 75-150мм, толщиной 40-75 мм, III сорта | м3 | 0.15 | 0.2584 | 4152.32 | 1073.17 |  |  |  | 1073.17
З | 11. 410-0001 | Смеси асфальтобетонные дорожные, аэродромные и асфальтобетон (горячие и теплые для плотного асфальтобетона мелко и крупнозернистые, песчаные), марка I тип А | т | 96.6 | 166.4 | 2038.17 | 339236.68 |  |  |  | 339236.68
Уд | 12. 410-9010 | Смесь асфальтобетонная | т | 96.6 | 166.4
23 | ГЭСН27-06-021-01 | При изменении толщины покрытия на 0,5 см добавлять или исключать: к норме 27-06-020-1 КОЭФ. К ПОЗИЦИИ: ПЗ=2 (ОЗП=2; ЭМ=2 к расх.; ЗПМ=2; МАТ=2 к расх.; ТЗ=2; ТЗМ=2) | 1000 м2 покрытия |  | 1.723 | 49364.82 | 85056 | 31 | 4 |  | 85021
|  | Затраты труда рабочих (ср 4) | чел.час | 0.18 | 0.31 | 100.54 | 31.19 | 31.19
| 1. 120500 | Гудронаторы ручные | маш.-ч | 0.36 | 0.62 | 5.66 | 3.51 |  | 3.51
| 2. 101-9010 | Битум | т | 0.0028 | 0.004824 | 7485.7 | 36.11 |  |  |  | 36.11
З | 3. 410-0001 | Смеси асфальтобетонные дорожные, аэродромные и асфальтобетон (горячие и теплые для плотного асфальтобетона мелко и крупнозернистые, песчаные), марка I тип А | т | 24.2 | 41.7 | 2038.17 | 84984.77 |  |  |  | 84984.77
Уд | 4. 410-9010 | Смесь асфальтобетонная | т | 24.2 | 41.7
Раздел 3. Ремонт парковочных карманов
24 | ГЭСН27-03-008-04 | Разборка покрытий и оснований: асфальтобетонных | 100 м3 конструкций |  | 1,6555 з*1000*0,05/100 | 45403.94 | 75166 | 25873 | 49293 | 9318
|  | Затраты труда рабочих (ср 2,7) | чел.час | 179.8 | 297.66 | 86.92 | 25872.52 | 25872.52
|  | Затраты труда машинистов | чел.час | 45.63 | 75.54 | 123.35 | 9317.92 |  |  | 9317.92
| 1. 050102 | Компрессоры передвижные с двигателем внутреннего сгорания давлением до 686 кПа (7 ат) 5 м3/мин | маш.-ч | 44.08 | 72.97 | 258.7 | 18878.49 |  | 18878.49
| 2. 120202 | Автогрейдеры среднего типа 99 (135) кВт (л. с.) | маш.-ч | 1.55 | 2.57 | 746.38 | 1915.23 |  | 1915.23
| 3. 330804 | Молотки при работе от передвижных компрессорных станций отбойные пневматические | маш.-ч | 88.16 | 145.95 | 131.43 | 19182.06 |  | 19182.06
25 | СЦП1-3-26 | Погрузочные работы при автомобильных перевозках: Мусор строительный | за т груза |  | 4.8 | 9.2 | 44 |  |  |  | 44
26 | СЦП3-3-10-1 | Перевозка навалочных грузов автомобилями-самосвалами (работающими вне карьеров), расстояние перевозки 10 км: класс груза 1 | 1 т |  | 4,8 ь | 52.25 | 251 |  |  |  | 251
27 | ГЭСН27-06-026-01 | Розлив вяжущих материалов | 1 т |  | 0,26488 з*100*0,8/1000 | 7959.09 | 2108 |  | 66 | 22 | 2042
|  | Затраты труда машинистов | чел.час | 0.66 | 0.17 | 123.35 | 21.56 |  |  | 21.56
| 1. 120101 | Автогудронаторы 3500 л | маш.-ч | 0.33 | 0.09 | 507.29 | 44.34 |  | 44.34
| 2. 101-9010 | Битум | т | 1.03 | 0.2728 | 7485.7 | 2042.3 |  |  |  | 2042.3
28 | ГЭСН27-06-020-01 | Устройство покрытия толщиной 4 см из горячих асфальтобетонных смесей плотных мелкозернистых типа АБВ, плотность каменных материалов: 2,5-2,9 т/м3 | 1000 м2 покрытия |  | 3.311 | 187905.96 | 622157 | 12750 | 46605 | 7809 | 562802
|  | Затраты труда рабочих (ср 4) | чел.час | 38.3 | 126.81 | 100.54 | 12749.6 | 12749.6
|  | Затраты труда машинистов | чел.час | 19.12 | 63.31 | 123.35 | 7808.83 |  |  | 7808.83
| 1. 021141 | Краны на автомобильном ходу на других видах строительства (кроме магистральных трубопроводов) 10 т | маш.-ч | 0.03 | 0.1 | 552.75 | 54.9 |  | 54.9
| 2. 120500 | Гудронаторы ручные | маш.-ч | 1.4 | 4.64 | 5.66 | 26.22 |  | 26.22
| 3. 120906 | Катки дорожные самоходные гладкие 8 т | маш.-ч | 3.96 | 13.11 | 396.93 | 5204.36 |  | 5204.36
| 4. 120907 | Катки дорожные самоходные гладкие 13 т | маш.-ч | 11.51 | 38.11 | 629.78 | 24000.68 |  | 24000.68
| 5. 121601 | Машины поливомоечные 6000 л | маш.-ч | 0.39 | 1.29 | 535.55 | 691.54 |  | 691.54
| 6. 122000 | Укладчики асфальтобетона | маш.-ч | 3.19 | 10.56 | 830.06 | 8767.16 |  | 8767.16
| 7. 400001 | Автомобили бортовые, грузоподъемность до 5 т | маш.-ч | 0.04 | 0.13 | 385.23 | 51.02 |  | 51.02
| 8. 101-0782 | Поковки из квадратных заготовок массой 1,8 кг | т | 0.0062 | 0.02053 | 35650.53 | 731.83 |  |  |  | 731.83
| 9. 101-9010 | Битум | т | 0.0108 | 0.03576 | 7485.7 | 267.69 |  |  |  | 267.69
| 10. 102-0025 | Пиломатериалы хвойных пород. Бруски обрезные длиной 4-6,5м, шириной 75-150мм, толщиной 40-75 мм, III сорта | м3 | 0.15 | 0.4967 | 4152.32 | 2062.26 |  |  |  | 2062.26
З | 11. 410-0002 | Смеси асфальтобетонные дорожные, аэродромные и асфальтобетон (горячие и теплые для плотного асфальтобетона мелко и крупнозернистые, песчаные), марка I тип Б | т | 96.6 | 319.8 | 1750.05 | 559740.54 |  |  |  | 559740.54
Уд | 12. 410-9010 | Смесь асфальтобетонная | т | 96.6 | 319.8
29 | ГЭСН27-06-021-01 | При изменении толщины покрытия на 0,5 см добавлять или исключать: к норме 27-06-020-1 КОЭФ. К ПОЗИЦИИ: ПЗ=2 (ОЗП=2; ЭМ=2 к расх.; ЗПМ=2; МАТ=2 к расх.; ТЗ=2; ТЗМ=2) | 1000 м2 покрытия |  | 3,311 з | 42392.32 | 140361 | 60 | 7 |  | 140294
|  | Затраты труда рабочих (ср 4) | чел.час | 0.18 | 0.6 | 100.54 | 59.93 | 59.93
| 1. 120500 | Гудронаторы ручные | маш.-ч | 0.36 | 1.19 | 5.66 | 6.75 |  | 6.75
| 2. 101-9010 | Битум | т | 0.0028 | 0.009271 | 7485.7 | 69.4 |  |  |  | 69.4
З | 3. 410-0002 | Смеси асфальтобетонные дорожные, аэродромные и асфальтобетон (горячие и теплые для плотного асфальтобетона мелко и крупнозернистые, песчаные), марка I тип Б | т | 24.2 | 80.13 | 1750.05 | 140224.89 |  |  |  | 140224.89
Уд | 4. 410-9010 | Смесь асфальтобетонная | т | 24.2 | 80.13
Раздел 4. Тротуары
30 | ГЭСН27-03-008-04 | Разборка покрытий и оснований: асфальтобетонных | 100 м3 конструкций |  | 92.25 | 45403.94 | 4188513 | 1441703 | 2746810 | 519225
|  | Затраты труда рабочих (ср 2,7) | чел.час | 179.8 | 16586.55 | 86.92 | 1441703.3 | 1441703.3
|  | Затраты труда машинистов | чел.час | 45.63 | 4209.37 | 123.35 | 519225.44 |  |  | 519225.44
| 1. 050102 | Компрессоры передвижные с двигателем внутреннего сгорания давлением до 686 кПа (7 ат) 5 м3/мин | маш.-ч | 44.08 | 4066.38 | 258.7 | 1051972.88 |  | 1051972.88
| 2. 120202 | Автогрейдеры среднего типа 99 (135) кВт (л. с.) | маш.-ч | 1.55 | 142.99 | 746.38 | 106723.1 |  | 106723.1
| 3. 330804 | Молотки при работе от передвижных компрессорных станций отбойные пневматические | маш.-ч | 88.16 | 8132.76 | 131.43 | 1068888.76 |  | 1068888.76
31 | СЦП1-3-26 | Погрузочные работы при автомобильных перевозках: Мусор строительный | за т груза |  | 184.5 | 9.2 | 1697 |  |  |  | 1697
32 | СЦП3-3-10-1 | Перевозка навалочных грузов автомобилями-самосвалами (работающими вне карьеров), расстояние перевозки 10 км: класс груза 1 | 1 т |  | 184.5 | 52.25 | 9640 |  |  |  | 9640
33 | ГЭСН27-07-001-01 | Устройство асфальтобетонных покрытий дорожек и тротуаров однослойных из литой мелкозернистой асфальто-бетонной смеси толщиной 3 см | 100 м2 покрытия |  | 18.45 | 18213.48 | 336039 | 27104 | 4923 | 159 | 304012
|  | Затраты труда рабочих (ср 3,7) | чел.час | 15.12 | 278.96 | 97.16 | 27104.16 | 27104.16
|  | Затраты труда машинистов | чел.час | 0.07 | 1.29 | 123.35 | 159.22 |  |  | 159.22
| 1. 021141 | Краны на автомобильном ходу на других видах строительства (кроме магистральных трубопроводов) 10 т | маш.-ч | 0.02 | 0.37 | 552.75 | 204.06 |  | 204.06
| 2. 030101 | Автопогрузчики грузоподъемностью 5 т | маш.-ч | 0.03 | 0.55 | 349.78 | 193.54 |  | 193.54
| 3. 122801 | Виброплита с двигателем внутреннего сгорания | маш.-ч | 0.85 | 15.68 | 269.36 | 4224.31 |  | 4224.31
| 4. 400001 | Автомобили бортовые, грузоподъемность до 5 т | маш.-ч | 0.02 | 0.37 | 385.23 | 142.07 |  | 142.07
| 5. 101-9010 | Битум | т | 0.06 | 1.107 | 7485.7 | 8286.63 |  |  |  | 8286.63
| 6. 408-9040 | Песок для строительных работ природный | м3 | 0.5 | 9.225 | 302.87 | 2794.07 |  |  |  | 2794.07
З | 7. 410-0007 | Смеси асфальтобетонные дорожные, аэродромные и асфальтобетон (горячие и теплые для плотного асфальтобетона мелко и крупнозернистые, песчаные), марка II тип В | т | 7.14 | 131.7 | 2223.67 | 292930.65 |  |  |  | 292930.65
Уд | 8. 410-9010 | Смесь асфальтобетонная | т | 7.14 | 131.7
34 | ГЭСНр66-43-05 | Промывка канализационных трубопроводов диаметром: 600 мм | 100 м трубопровода |  | 0.43 | 185785.73 | 79888 | 13717 | 64750 | 4903 | 1421
|  | Затраты труда рабочих (ср 4,1) | чел.час | 312.62 | 134.43 | 102.04 | 13716.89 | 13716.89
|  | Затраты труда машинистов | чел.час | 92.43 | 39.74 | 123.35 | 4902.53 |  |  | 4902.53
| 1. 310104 | Насосы для водопонижения и водоотлива 5,5 кВт | маш.-ч | 71.1 | 30.57 | 21.73 | 664.35 |  | 664.35
| 2. 380131 | Телеустановка МК | маш.-ч | 2.5 | 1.08 | 4002.03 | 4302.18 |  | 4302.18
| 3. 380161 | Промывочная машина "СКАНИЯ П112" | маш.-ч | 34.3 | 14.75 | 1799.66 | 26543.19 |  | 26543.19
| 4. 380181 | Установки для очистки "SISU" | маш.-ч | 34.3 | 14.75 | 1921.31 | 28337.4 |  | 28337.4
| 5. 411-1002 | Вода | м3 | 140 | 60.2 | 23.61 | 1421.32 |  |  |  | 1421.32
Раздел 5. Ремонт подпорной стенки
35 | ГЭСН06-01-024-04 | Устройство стен подвалов и подпорных стен железобетонных высотой: до 3 м, толщиной до 500 мм | 100 м3 бетона, бутобетона и железобетона в деле |  | 0.04 | 713971.6 | 28559 | 2558 | 870 | 178 | 25131
|  | Затраты труда рабочих (ср 3,2) | чел.час | 698.56 | 27.94 | 91.54 | 2557.85 | 2557.85
|  | Затраты труда машинистов | чел.час | 36.12 | 1.44 | 123.35 | 178.22 |  |  | 178.22
| 1. 020129 | Краны башенные при работе на других видах строительства (кроме монтажа технологического оборудования) 8 т | маш.-ч | 31.3 | 1.25 | 383.31 | 479.9 |  | 479.9
| 2. 021141 | Краны на автомобильном ходу при работе на других видах строительства (кроме магистральных трубопроводов) 10 т | маш.-ч | 1.82 | 0.07 | 552.75 | 40.24 |  | 40.24
| 3. 030101 | Автопогрузчики 5 т | маш.-ч | 0.27 | 0.01 | 349.78 | 3.78 |  | 3.78
| 4. 040502 | Установки для сварки ручной дуговой (постоянного тока) | маш.-ч | 66.64 | 2.67 | 42.45 | 113.15 |  | 113.15
| 5. 111100 | Вибраторы глубинные | маш.-ч | 35.22 | 1.41 | 8.77 | 12.36 |  | 12.36
| 6. 331532 | Пилы электрические цепные | маш.-ч | 1.28 | 0.05 | 11.28 | 0.58 |  | 0.58
| 7. 400001 | Автомобили бортовые грузоподъемностью до 5 т | маш.-ч | 2.73 | 0.11 | 385.23 | 42.07 |  | 42.07
| 8. 101-0253 | Известь строительная негашеная комовая, сорт 1 | т | 0.045 | 0.0018 | 2935.17 | 5.28 |  |  |  | 5.28
| 9. 101-1513 | Электроды диаметром 4 мм Э42 | т | 0.08 | 0.0032 | 52262.98 | 167.24 |  |  |  | 167.24
| 10. 101-1714 | Болты строительные с гайками и шайбами | т | 0.08 | 0.0032 | 73526.21 | 235.28 |  |  |  | 235.28
| 11. 101-1805 | Гвозди строительные | т | 0.051 | 0.00204 | 34486.48 | 70.35 |  |  |  | 70.35
| 12. 102-0025 | Пиломатериалы хвойных пород. Бруски обрезные длиной 4-6,5 м, шириной 75-150 мм, толщиной 40-75 мм III сорта | м3 | 0.12 | 0.0048 | 4152.32 | 19.93 |  |  |  | 19.93
| 13. 102-0061 | Пиломатериалы хвойных пород. Доски обрезные длиной 4-6,5 м, шириной 75-150 мм, толщиной 44 мм и более, III сорта | м3 | 1.43 | 0.0572 | 3575.94 | 204.54 |  |  |  | 204.54
| 14. 203-0511 | Щиты из досок толщиной 25 мм | м2 | 75 | 3 | 150.81 | 452.43 |  |  |  | 452.43
| 15. 204-9001 | Арматура | т | 8.2 | 0.328 | 36084.9 | 11835.85 |  |  |  | 11835.85
З | 16. 401-0006 | Бетон (класс по проекту)Бетон тяжелый, класс В 15 (М200) | м3 | 101.5 | 4.06 | 2990.07 | 12139.68 |  |  |  | 12139.68
Уд | 17. 401-9021 | Бетон (класс по проекту) | м3 | 101.5 | 4.06
| 18. 411-0001 | Вода | м3 | 0.134 | 0.00536 | 23.61 | 0.13 |  |  |  | 0.13
36 | ГЭСН27-02-007-01 | Устройство водосбросных сооружений с проезжей части из открытых лотков на обочинах | 1 м3 водосброса |  | 1.272 | 8899 | 11320 | 2427 | 2726 | 519 | 6167
|  | Затраты труда рабочих (ср 2,4) | чел.час | 22.56 | 28.7 | 84.56 | 2426.56 | 2426.56
|  | Затраты труда машинистов | чел.час | 3.31 | 4.21 | 123.35 | 519.34 |  |  | 519.34
| 1. 021141 | Краны на автомобильном ходу на других видах строительства (кроме магистральных трубопроводов) 10 т | маш.-ч | 2.83 | 3.6 | 552.75 | 1989.76 |  | 1989.76
| 2. 030101 | Автопогрузчики грузоподъемностью 5 т | маш.-ч | 0.14 | 0.18 | 349.78 | 62.29 |  | 62.29
| 3. 050102 | Компрессоры передвижные с двигателем внутреннего сгорания давлением до 686 кПа (7 ат) 5 м3/мин | маш.-ч | 0.17 | 0.22 | 258.7 | 55.94 |  | 55.94
| 4. 121601 | Машины поливомоечные 6000 л | маш.-ч | 0.03 | 0.04 | 535.55 | 20.44 |  | 20.44
| 5. 331101 | Трамбовки пневматические | маш.-ч | 0.35 | 0.45 | 20.6 | 9.17 |  | 9.17
| 6. 400001 | Автомобили бортовые, грузоподъемность до 5 т | маш.-ч | 0.14 | 0.18 | 385.23 | 68.6 |  | 68.6
| 7. 101-1782 | Ткань мешочная | 10м2 | 3.8 | 4.834 | 507.35 | 2452.33 |  |  |  | 2452.33
| 8. 401-0006 | Бетон тяжелый, класс В 15 (М200) | м3 | 0.46 | 0.5851 | 2990.07 | 1749.55 |  |  |  | 1749.55
Уд | 9. 403-9060 | Конструкции сборные бетонные | м3 | 1 | 1.272
| 10. 408-0015 | Щебень из природного камня для строительных работ марка 800, фракция 20-40 мм | м3 | 2.17 | 2.76 | 711.22 | 1963.14 |  |  |  | 1963.14
| 11. 411-0001 | Вода | м3 | 0.08 | 0.1018 | 23.61 | 2.4 |  |  |  | 2.4
37 |  | Лоток Б1-22-75 | шт |  | 8 | 1101.69 | 8814 |  |  |  | 8814
Итого прямые затраты по смете в текущих ценах | [6 empty] | 15237118 | 2061342 | 4063664 | 646592 | 9112112
Накладные расходы | [6 empty] | 3602334
В том числе, справочно:
95%*0,94 ФОТ (от 3584) (Поз. 4-5) | [6 empty] | 3201
105%*0,94 ФОТ (от 2736) (Поз. 35) | [6 empty] | 2700
108%*0,94 ФОТ (от 30291) (Поз. 16, 34) | [6 empty] | 30751
142%*0,94 ФОТ (от 2671323) (Поз. 1, 6-9, 11-15, 17, 19-24, 27-30, 33, 36-37) | [6 empty] | 3565682
Сметная прибыль | [6 empty] | 2180726
В том числе, справочно:
50%*0.85 ФОТ (от 3584) (Поз. 4-5) | [6 empty] | 1523
65%*0.85 ФОТ (от 2736) (Поз. 35) | [6 empty] | 1512
68% ФОТ (от 30291) (Поз. 16, 34) | [6 empty] | 20598
95%*0.85 ФОТ (от 2671323) (Поз. 1, 6-9, 11-15, 17, 19-24, 27-30, 33, 36-37) | [6 empty] | 2157093
Итоги по смете:
Автомобильные дороги | [6 empty] | 20549526
Погрузо-разгрузочные работы при автоперевозках | [6 empty] | 4028
Перевозка автотранспортом | [6 empty] | 124033
Земляные работы, выполняемые механизированным способом | [6 empty] | 12853
Наружные инженерные сети: другие работы (ремонтно-строительные) | [6 empty] | 296967
Бетонные и железобетонные монолитные конструкции в промышленном строительстве | [6 empty] | 32771
Итого | [6 empty] | 21020178
В том числе:
Материалы | [6 empty] | 9112112
Машины и механизмы | [6 empty] | 4063664
ФОТ | [6 empty] | 2707934
Накладные расходы | [6 empty] | 3602334
Сметная прибыль | [6 empty] | 2180726
Непредвиденные затраты 2% | [6 empty] | 420404
Итого с непредвиденными | [6 empty] | 21440582
НДС 18% | [6 empty] | 3859305
ВСЕГО по смете | [6 empty] | 25299887
Составил